## titul
Trať : | 534 A |  |  |  |  | Km 26,605 // Km 27,237 | [5 empty] | Ev. č. : | 535690 // 537993
| Staniční |  |  |  |  | Elektronické stavědlo
| zabezpečovací |  |  |  |  | typ ESA 44, ovládání z JOP | [5 empty] | Kód : 22
| zařízení : |  |  |  |  | 3. kategorie
| Dopravní stanoviště : |  |  | T | PSt.D3 | Dopravní kancelář |  |  |  | T
| ( km ) |  |  | 26.839 | 27,230 | 27.237 |  |  |  | 27,830
| Počet pracovníků : |  |  |  |  | dálková obsluha výpravčím DOZ z ŽST Kadaň-Prunéřov
zároveň dirigující dispečer pro tratě Kaštice - Kadaň a Kadaňský Rohozec - Vilémov u Kadaně
| Zjišťování |  |  |  |  | samočinně činností | [5 empty] | zast. - 90
| konce vlaku |  |  |  |  | zabezpečovacího zařízení | [5 empty] | proj. - nejsou
|  | Dopravní koleje Kadaň předměstí | [6 empty] | Nástupiště u koleje Kadaň předměstí
č. | Začátek | Konec | Délka | Poznámka |  |  | č. | Začátek | Konec | Délka | Poznámka
1 | 26.609 | 26.672 | 63 | Průběžná kolej |  |  | 1 | 26.515 | 26.56 | 45 | č. 1, jednostranné vnitřní
konstrukce Tischer
|  | Dopravní koleje Kadaň | [6 empty] | Nástupiště u koleje Kadaň
č. | Začátek | Konec | Délka | Poznámka |  |  | č. | Začátek | Konec | Délka | Poznámka
0
1 | 27.113 | 27.49 | 377 | Hlavní staniční kolej, NTV |  |  | 1 | 27.207 | 27.329 | 122 | č. 1, jednostranné vnitřní
|  |  |  | směr Želina a Kadaň-Prunéřov | [6 empty] | poloostrovní
2 | 27.097 | 27.49 | 393 | Vjezd - odjezd - průjezd | [6 empty] | přístup na všechna N od VB
3 a | 27.113 | 27.203 | 90 | Kusá pouze vjezd a odjezd |  |  | 3 a | 27.166 | 27.206 | 40 | č. 1a, jednostranné vnější
směr Želina
3 | 27.241 | 27.49 | 249 | Kusá pouze vjezd a odjezd, NTV |  |  | 3 | 27.238 | 27.329 | 91 | č. 1, jednostranné vnitřní
|  |  |  | směr Kadaň-Prunéřov | [6 empty] | poloostrovní
Kadaň předměstí nz // Kadaň

## Kadaň
[5 empty] | Směr : Želina | [7 empty] | Návěstidla - ŽST | [32 empty] | Návěstidla - ŽST | [15 empty] | Směr : Kadaň - Prunéřov
[9 empty] | Vjezdová |  |  |  | Odjezdová |  |  |  | Cestová |  |  |  | Seřaďovací | [20 empty] | Seřaďovací |  |  |  | Cestová |  | Odjezdová | [5 empty] | Vjezdová
[13 empty] | Obvod výpravčího (mimo Sc3 = trvalá návěst "Stůj") | [20 empty] | Km 27,237 | [11 empty] | Obvod výpravčího (mimo Lc3a = trvalá návěst Stůj")
| Traťové | [56 empty] | Traťové
| zabezpečovací |  |  |  | Rádiové spojení ( síť TRS ) |  |  | Kód : 16 | Př L | 26.364 |  |  |  |  | S 2 | 27.097 | [16 empty] | KANGO | C | JTom | [6 empty] | Se 2 | 27.517 | [6 empty] | L 2 | 27.49 |  |  | Př S | 28.56 |  |  | zabezpečovací |  |  |  | Automatické hradlo |  |  |  | Kód : 14
| zařízení : |  |  |  | provoz podle SŽDC D3 |  |  |  | OPř L | 26.665 |  |  | S 1 | 27.113 |  |  | Sc3*) | 27.241 |  |  | Se 1 | 27.011 | [23 empty] | Lc3a* | 27.203 | L 1 | 27.49 | [8 empty] | zařízení : |  |  |  | typ AH-ESA-07 ( bez návěstního bodu )
[9 empty] | L | 26.839 |  |  |  |  | S 3a | 27.113 | [17 empty] | X. / 2019 | [7 empty] | Se 3 | 27.618 | [6 empty] | L 3 | 27.49 |  |  | S | 27.83
| Zjišťování konce |  |  |  | výpravčí |  | zast. | 00 | [8 empty] | *) snížená montáž návěstidla | [16 empty] | ( po ROV 73219, SŘ 3.změna k 30.9.19, pasportu N poslal p.Aubrecht 1.10.2019 ) | [11 empty] | *) snížená montáž návěstidla | [11 empty] | Zjišťování konce |  |  |  | samočinně činností |  |  | zast. | 90
| vlaku : | [5 empty] | proj. | nejsou | [49 empty] | vlaku : |  |  |  | zabezpečovacího zařízení |  |  | proj. | nejsou
Poznámka: zobrazeno v měřítku od v.č.KZ1 po v.č.6
[16 empty] | Nákladiště a vlečka V3093 se obsluhuje vlaky (PMD) bez uvolnění traťové koleje. | [22 empty] | PSt.D3
Vlečka V3213 se obsluhuje vlaky (PMD) bez nebo s uvolněním traťové koleje.
Sc 3
dynamické zarážedlo u k.č.3 = km 27,238
[16 empty] | Vk 2 |  |  |  | Vk 3 | [15 empty] | S 3a |  |  | 27,206
[6 empty] | silnice podjezd | [21 empty] | přerušovaná čára |  |  | silnice podjezd | [6 empty] | Lc 3a | [20 empty] | Se 3 | [5 empty] | S
[13 empty] | 2 | [9 empty] | 3 |  |  |  |  | úsek není v měřítku |  |  |  | 1 |  | 2 |  |  | S 1 | [13 empty] | L 3 | [5 empty] | 5
[7 empty] | KZ1 |  |  | 1 | [17 empty] | mezi v.č.3 a v.č.1 | [7 empty] | konec TV v km 27,110 | [22 empty] | 6
[5 empty] | Př L | km 26,394 | [11 empty] | Vlečka č: V3093 |  | OPř L | [7 empty] | ( vynecháno 100m ) | L |  | km 26,905 | Se 1 |  |  |  | S 2 | [14 empty] | L 1
4
[14 empty] | Vk 1 | [5 empty] | 26.669
L 2
[52 empty] | Se 2 | Vk 1
Vk 12
[13 empty] | KZ2 | [9 empty] | 26,719 | [19 empty] | 27.347 |  |  |  | 3
[16 empty] | Vk 11 |  | Vlečka č: |  |  |  |  | 0.315 | [21 empty] | 27.378
[18 empty] | V3213 | 26,629
0.225
č. | staničení | N | námezník | přest. |  | poznámka |  |  |  |  | č. | staničení | přest. |  |  | poznámka
|  |  |  | Obvod posunu | [10 empty] | Obvod posunu | [18 empty] | Vjezdové / odjezdové rychlosti :
[24 empty] | č. | staničení | N | námezník | přest. | č. | staničení | přest. |  |  | v pokračování traťové koleje - rychlost traťová s místním omezením | [7 empty] | č. | staničení | N | námezník | přest. |  |  | poznámka | [9 empty] | č. | staničení | přest. |  | č. | staničení | N | námezník | přest.
KZ1 | 26.404 | 42 | 26.446 | ručně | odtlačný výměnový zámek, klíč je držen v kontrolním zámku Vk 12 | [5 empty] | Vk 1 | 26.57 | ručně | kontrolní výkolejkový zámek, klíč Vk1/1t/1 v SHK - II. | [13 empty] | Obvod výpravčího | [5 empty] | při jízdě do odbočky - levé zhlaví rychlost 40 km/h | [12 empty] | Obvod posunu | [15 empty] | Obvod výpravčího
KZ2 | 26.56 | 37 | 26.597 | ručně | bez zabezpečení | [5 empty] | Vk 2 | 26.613 | ručně | kontrolní výkolejkový zámek, klíč Vk2/2t/2 v SHK - III. | [19 empty] | při jízdě do odbočky - pravé zhlaví rychlost 50 km/h | [24 empty] | Vk 1 | 27.522 | elm.
1 | 26.515 | 51 | 26.566 | ručně | odtlačný výměnový zámek, klíč je držen v kontrolním zámku Vk 1 | [5 empty] | Vk 3 | 26.668 | ručně | kontrolní výkolejkový zámek, klíč Vk3/3t/3 v SHK - IV. | [19 empty] | Současné vlakové cesty | [24 empty] | N 4 | 27.524
2 | 26.558 | 51 | 26.609 | ručně | odtlačný výměnový zámek, klíč je držen v kontrolním zámku Vk 2 | [5 empty] | Vk 11 | 26.601 | ručně | kontrolní VZ, klíč Vk11/Vk12/KZ1t/KZ1 v SHK - I. | [9 empty] | 1 | 27.014 | 51 | 27.065 | elm. | 2 | 27.047 | elm. |  |  | Vzájemně vyloučeny jsou pouze protisměrné | [7 empty] | 3 | 27.418 | -26 | 27.392 | ručně | bez zabezpečení | [11 empty] | 4 | 27.573 | elm. |  | 6 | 27.617 | -51 | 27.566 | elm.
3 | 26.723 | -51 | 26.672 | ručně | odtlačný výměnový zámek, klíč je držen v kontrolním zámku Vk 3 | [5 empty] | Vk 12 | 26.601 | ručně | kontrolní VZ, klíč je držen v kontrolním zámku Vk 11 | [19 empty] | jízdní cesty na tutéž kolej | [24 empty] | 5 | 27.58 | elm.
Kadaň
Výhybky - Kadaň předměstí
Výhybky a výkolejky - Kadaň
1 *
Výhybky - Kadaň
6
Výkolejky - Kadaň předměstí
Výhybky - Kadaň
výstr. kříže km 26,509
P1900
8
2
3
3
1
Kadaň předměstí nz - km 26,605
TK
2
3 a
T
T
km 26,515 v.č.1 = 0,000 V3093
km 26,404 v.č.KZ1 = 0,000 V3213
výstr. kříže km 0,113
z PPŘ
1
45
122
91
5
5
3 *
40
4
5