## Kovářská
|  |  | Směr : Rusová | [24 empty] | Směr : Vejprty
[11 empty] | Trať : 534 C |  |  |  | Km 25,685 |  |  |  | Ev. č. : 538991
[8 empty] | Návěstidla | [10 empty] | Návěstidla
|  |  | Traťové zabezpečovací zařízení : |  |  |  |  | Hranice dopravny | [6 empty] | Dopravna D 3 |  |  |  | Hranice dopravny | [8 empty] | Traťové zabezpečovací zařízení :
|  |  | Telefonické dorozumívání | [11 empty] | Mechanické | [12 empty] | Telefonické dorozumívání
|  |  | provoz podle D - 3 | [5 empty] | LT 1 | [5 empty] | výhybky a výkolejku přestavuje a uzamyká doprovod vlaku |  |  |  |  | LT 1 | [7 empty] | provoz podle D - 3
[9 empty] | 25.257 | [5 empty] | klíče od výhybek a výkolejky v soupravě hlavních klíčů (SHK) |  |  |  |  | 26.046
|  |  | Kód : 15 | [11 empty] | Kód : 1 | [12 empty] | Kód : 15
[8 empty] | Místo zastavení | [10 empty] | Místo zastavení
Telefon
[9 empty] | 25.69 | [5 empty] | 25.685 |  |  |  |  | 25.69
neobsazeno
Sídlo dirigujícího dispečera :
Chomutov
Vjezdové / odjezdové rychlosti :
v pokračování traťové koleje - rychlost traťová s místním omezením
při jízdě do odbočky - rychlost 40 km/h
L T
[5 empty] | 1 | [21 empty] | 10
Poznámka ke kolejím 2,4 a 4a: dle platného PND3 je na tyto koleje:
| L T | [9 empty] | "Zákaz jízdy drážních vozidel"
[7 empty] | 2 | [17 empty] | 9
6
[6 empty] | 25,400 |  |  | 4 | [12 empty] | Vk 2
7
Poznámka: zobrazeno v měřítku od P1980 po v.č.10
[11 empty] | Dopravní koleje |  |  |  |  | Nástupiště u koleje
č. | staničení | N | námezník | přest. |  |  | poznámka |  |  |  | č. | Začátek | Konec | Délka | C | č. | Začátek | Konec | Délka |  | č. | staničení | N | námezník | přest. |  |  | poznámka
[11 empty] | 1 | 25.427 | 25.892 | 465 |  | 1 | 25.661 | 25.708 | 47
1 | 25.376 | 51 | 25.427 | ručně | odtlačný zámek jednoduchý, klíč je v SHK - I. | [5 empty] | 2 | 25.465 | 25.859 | 394 | KANGO | 2 | 25.661 | 25.711 | 50 |  | Vk 2 | 25.856 |  |  | ručně | kontrolní výkolejkový zámek, klíč Vk2/9 v SHK - VI.
2 | 25.414 | 51 | 25.465 | ručně | OZ jednoduchý, klíč je držen v kontrolním zámku v.č.4 | [8 empty] | 0 | JTom | 4 | 25.661 | 25.711 | 50
4 | 25.481 | -37 | 25.444 | ručně | kontrolní výměnový zámek, klíč 4/2 v SHK - II. | [5 empty] | Manipulační koleje |  |  |  |  | N u k.č.4 je u manipulační koleje |  |  |  |  | 9 | 25.91 | -51 | 25.859 | ručně | OZ jednoduchý, klíč je držen v kontrolním zámku Vk 2
6 | 25.546 | 37 | 25.583 | ručně | OZ jednoduchý, klíč je držen v kontrolním zámku v.č.7 | [9 empty] | XI. | Manipulační koleje
7 | 25.607 | -37 | 25.57 | ručně | kontrolní výměnový zámek, klíč 7/6 v SHK - IV. | [5 empty] | 3 | 25.49 | 25.698 | 208 | 2018 | 4 | 25.481 | 25.856 | 375 |  | 10 | 25.943 | -51 | 25.892 | ručně | odtlačný zámek jednoduchý, klíč je v SHK - VII.
[16 empty] | 4 a | 25.4 | 25.444 | 44
Kovářská
Výhybky
Výhybky a výkolejky
2
P1980
výstr. kříže km 25,360
1
1
1
4
4 a
50
47
50