## Osek město
|  |  | Směr : Louka u Litvínova | [24 empty] | Směr : Hrob
[11 empty] | Trať : 535 C |  |  |  | Km 138,026 |  |  |  | Ev. č. : 541698
[7 empty] | Návěstidla | [11 empty] | Návěstidla
|  |  | Traťové zabezpečovací zařízení : |  |  |  | Hranice dopravny |  | Přejezdník | Místo zastavení |  |  |  |  | Dopravna D 3 |  |  |  | Místo zastavení |  | Přejezdník |  | Hranice dopravny |  |  |  |  | Traťové zabezpečovací zařízení :
|  |  | Telefonické dorozumívání | [11 empty] | Mechanické | [12 empty] | Telefonické dorozumívání
|  |  | provoz podle SŽDC D 3 |  |  |  | LT 1 |  | OX1378 | [5 empty] | výhybky přestavuje a uzamyká doprovod vlaku | [5 empty] | X1382 |  | LT 1 |  |  |  |  | provoz podle SŽDC D 3
[7 empty] | 137.672 |  | 137.707 | 138.016 |  |  |  |  | klíče od výhybek a výkolejek v soupravě hlavních klíčů (SHK) |  |  |  | 138.016 |  | 138.25 |  | 138.289
|  |  | Kód : 15 | [11 empty] | Kód : 1 | [12 empty] | Kód : 15
Sídlo dirigujícího dispečera :
Louka u Litvínova
Vjezdové / odjezdové rychlosti :
v pokračování traťové koleje - rychlost traťová s místním omezením
při jízdě do odbočky - rychlost 40 km/h
k.č.3 + 3a,č.5 vřčetně v.č.4 na 6 jsou ponechány v odpojeném kolejišti
[8 empty] | 4 | [5 empty] | požadavek památkářů | [10 empty] | 6 |  |  |  | 138,274
|  |  | OX1378 | [24 empty] | X1382 |  | L T
[5 empty] | 1 | [20 empty] | 7
L T
2
5
Vk 4
Vk 1
Poznámka: zobrazeno v měřítku od v.č.1 po v.č.7
Výhybky a výkolejky | [10 empty] | Dopravní kolej |  |  |  |  | Nástupiště u koleje |  |  |  | Výhybky a výkolejky
č. | staničení | N | námezník | přest |  |  | poznámka |  |  |  | č. | Začátek | Konec | Délka | C | č. | Začátek | Konec | Délka | č. | staničení | N | námezník | přest |  |  | poznámka
1 | 137.773 | 57 | 137.83 | ručně | odtlačný zámek jednoduchý, klíč je v SHK - I. | [5 empty] | 1 | 137.83 | 138.183 | 353 | KANGO | 1 | 137.9 | 138.05 | 150 | Vk 4 | 138.022 |  |  | ručně | výkolejkový zámek kontrolní, klíč Vk4/5 je v SHK - IV.
[11 empty] | 2 | 137.85 | 138.026 | 176 | JTom | 2 | 137.9 | 138.05 | 150
2 | 137.802 | 48 | 137.85 | ručně | odtlačný zámek jednoduchý, klíč je držen v kontrolním zámku Vk 1 | [14 empty] | 5 | 138.063 | -37 | 138.026 | ručně | odtlačný zámek jednoduchý, klíč je držen v kontrolním zámku Vk 4
[11 empty] | Manipulační kolej |  |  |  | XI. | u obou nástupišť je konstrukce N: Tischer | [6 empty] | 0
Vk 1 | 137.851 |  |  | ručně | výkolejkový zámek kontrolní, klíč Vk1/2 je v SHK - II. | [5 empty] | 4 | 137.851 | 138.022 | 171 | 2018 | přístup po přechodu od výpravní budovy |  |  |  | 7 | 138.234 | -51 | 138.183 | ručně | odtlačný zámek jednoduchý, klíč je v SHK - V.
Osek město
1
4
1
1
2
150
150
P2173 3SBL km 137,686
5
3
3 a