## Hrob
|  |  | Směr : Osek město | [25 empty] | Směr : Dubí
[12 empty] | Trať : 535 C |  |  |  | Km 142,805 |  |  |  | Ev. č. : 541896
[8 empty] | Návěstidla | [11 empty] | Návěstidla
|  |  | Traťové zabezpečovací zařízení : |  |  |  |  | Hranice dopravny |  |  | Místo zastavení |  |  |  |  | Dopravna D 3 |  |  |  | Místo zastavení |  |  | Hranice dopravny | [5 empty] | Traťové zabezpečovací zařízení :
|  |  | Telefonické dorozumívání | [12 empty] | Mechanické | [12 empty] | Telefonické dorozumívání
|  |  | provoz podle SŽDC D 3 |  |  |  |  | LT 5 | [7 empty] | výhybky a výkolejky přestavuje a uzamyká doprovod vlaku | [6 empty] | LT 5 | [5 empty] | provoz podle SŽDC D 3
[8 empty] | 142.451 |  |  | 142.795 |  |  |  |  | klíče od výhybek a výkolejek v soupravě hlavních klíčů (SHK) |  |  |  | 142.795 |  |  | 143.162
|  |  | Kód : 15 | [12 empty] | Kód : 1 | [12 empty] | Kód : 15
Sídlo dirigujícího dispečera :
Louka u Litvínova
Vjezdové / odjezdové rychlosti :
v pokračování traťové koleje - rychlost traťová s místním omezením
při jízdě do odbočky - rychlost 40 km/h
142.95
Vk 4
143,033
[9 empty] | 5 |  | Vk 3 | [7 empty] | 7 |  |  |  |  | výtopna |  | 143,033
6
8
4
[6 empty] | 3 | [19 empty] | 10
železniční nadjezd
|  | železniční most | [27 empty] | L T
[5 empty] | 1 | [21 empty] | 11
[6 empty] | 2 | [16 empty] | Vk 5 |  |  | 9
L T |  | km 142,494 ul.Horní
[23 empty] | Vk 6 |  |  |  |  | km 143,068 ul.Husova
Poznámka: zobrazeno v měřítku od v.č.1 po v.č.11
[12 empty] | Dopravní koleje |  |  |  |  | Nástupiště u koleje
č. | staničení | N | námezník | přest. |  |  | poznámka |  |  |  |  | č. | Začátek | Konec | Délka |  | č. | Začátek | Konec | Délka |  | č. | staničení | N | námezník | přest. |  |  | poznámka
1 | 142.553 | 37 | 142.59 | ručně | odtlačný zámek jednoduchý, klíč je v SHK - I. | [6 empty] | 3 | 142.617 | 142.998 | 381 | C | 3 | 142.733 | 142.815 | 82 |  | 6 | 142.817 | 37 | 142.854 | ručně | kontrolní výměnový zámek, klíč 6/8 je v SHK - IV.
[12 empty] | 5 | 142.643 | 142.844 | 201 |  | 5 | 142.733 | 142.815 | 82 |  | 7 | 142.877 | 37 | 142.914 | ručně | bez zabezpečení
2 | 142.58 | 37 | 142.617 | ručně | bez zabezpečení | [6 empty] | Manipulační koleje |  |  |  | KANGO | u všech nástupišť je konstrukce N: Tischer |  |  |  |  | 8 | 142.881 | -37 | 142.844 | ručně | odtlačný zámek jednoduchý, klíč je držen v KZ v.č.6
3 | 142.58 | 37 | 142.617 | ručně | odtlačný zámek jednoduchý, klíč je v SHK - II. | [6 empty] | 1 | 142.617 | 142.994 | 377 | JTom | 1 | 142.715 | 142.837 | 122 |  | Vk 5 | 142.994 |  |  | ručně | výkolejkový zámek kontrolní, klíč Vk5/Vk6/11 je v SHK - V.
4 | 142.606 | 37 | 142.643 | ručně | odtlačný zámek jednoduchý, klíč je držen v KZ Vk 3 | [6 empty] | 2 | 142.617 | 142.994 | 377 |  | nástupiště je u manipulační koleje |  |  |  |  | Vk 6 | 142.994 |  |  | ručně | výkolejkový zámek kontrolní, klíč je držen v KZ Vk 5
5 | 142.641 | 37 | 142.678 | ručně | bez zabezpečení | [6 empty] | 7 | 142.682 | 142.877 | 195 | XI. | 7 | 142.758 | 142.815 | 57 |  | 9 | 143.035 | -37 | 142.998 | ručně | bez zabezpečení
Vk 3 | 142.682 |  |  | ručně | výkolejkový zámek kontrolní, klíč je držen v KZ Vk 4 | [6 empty] | 7a | 142.914 | 143.033 | 119 | 2018 | nástupiště je u manipulační koleje |  |  |  |  | 10 | 143.035 | -37 | 142.998 | ručně | odtlačný zámek jednoduchý, klíč je v SHK - VI.
Vk 4 | 142.682 |  |  | ručně | výkolejkový zámek kontrolní, klíč Vk4/Vk3/4 je v SHK - III. | [6 empty] | 7b | 142.914 | 143.033 | 119 |  | na všechna N je přístup po přechodu od VB |  |  |  |  | 11 | 143.062 | -37 | 143.025 | ručně | odtlačný zámek jednoduchý, klíč je držen v KZ Vk 6
[12 empty] | 9 | 142.682 | 142.95 | 268
Hrob
Výhybky a výkolejky
Výhybky a výkolejky
5
3
2
5
5
7
82
122
57
82
7 a
7 b
9
1