## titul
Trať : | 527, 535 (90) |  |  |  | Km 538,034 = 0,000 | [6 empty] | Ev. č. : | 556597a
Trať : | 527, 535 (91a) |  |  |  | Km 539,410 = 0,000 (proti směru)
Staniční
| zabezpečovací |  |  |  | RZZ | [5 empty] | Kód : 13
| zařízení : |  |  |  | tlačítková volba
| Dopravní stanoviště : |  |  |  | Dopravní kancelář
| ( km ) |  |  |  | 0,798
| Počet pracovníků : |  |  |  | Výpravčí - 1
Dopravní koleje a kolejové spojky | [7 empty] | Manipulační koleje
č. | Začátek | Konec | Délka | Poznámka |  | č. | Začátek | Konec | Délka | Poznámka
201 | 0.382 | 0.878 | 496 | Hlavní staniční kolej, NTV |  | 202b | 1.109 | 1.158 | 49 | Kusá, odstavná pro OTV
201a | 0.96 | 1.053 | 93 | Odjezd - průjezd 535, NTV z části |  | 203b | 1.155 | 1.371 | 216 | Kusá, výtažná
201+201a | 0.382 | 1.053 | 671 |  |  | 204 | 0.433 | 0.81 | 377 | Manipulační kolej
202 | 0.396 | 0.829 | 433 | Vjezd - odjezd - průjezd, NTV |  | 205 | 0.376 | 1.047 | 671 | Manipulační kolej
[6 empty] | 206 | 0.496 | 0.725 | 229 | Správková pro DKV-STPO
[6 empty] | 207 | 0.403 | 1.02 | 617 | Manipulační kolej
203 | 0.372 | 0.859 | 487 | Pouze vjezd a odjezd Jílové u Děčína |  | 208 | 0.496 | 0.725 | 229 | Správková pro DKV-STPO, max.R=5km/h
|  |  |  | a Děčín hl.n. kolej č.91a, NTV |  | 209 | 0.428 | 0.993 | 565 | Odstavná
[6 empty] | 210 | 0.116 | 0.171 | 55 | Kusá pro účely SDC-STO
[6 empty] | 211 | 0.455 | 0.966 | 511 | Odstavná
[6 empty] | 212 | 0.121 | 0.173 | 52 | Kusá pro účely SDC-STO
[6 empty] | 213 | 0.482 | 0.939 | 457 | Odstavná pro správkové vozy
90 | 538.137 | 538.225 | 88 | Západní spojka Děčín hl.n. - Děčín záp.n., NTV |  | 214 | 0.046 | 0.173 | 127 | Kusá pro účely SDC-STO
| ( 0,103 ) | ( 0,191 ) | 88 | (mezi návěstidlem S90 Děčín hl.n.a n.v.č.303 Děčín z.n.) |  | 215 | 0.51 | 0.912 | 402 | Rozpis správek pro RYKO, pronajatá
91a | 0.62 | 0.43 | 190 | Spojuje Děčín hl.n.os.n. - Děčín záp.n., NTV |  | 217 | 0.51 | 0.885 | 375 | Rozpis správek pro RYKO, pronajatá
[6 empty] | 219 | 0.794 | 0.858 | 64 | Shromažďovací pro správkové vozy RYKO
Děčín západní nádraží

## Děčín západní n.
Návěstidla - ŽST | [52 empty] | Návěstidla - ŽST | [5 empty] | Návěstidla - ŽST | [10 empty] | Směr : Jílové u Děčína
Cestová |  |  |  | Seřaďovací | [48 empty] | Cestová | [7 empty] | Seřaďovací | [5 empty] | Vjezdová
Obvod výpravčího JOP - ÚS Děčín hl.n. |  |  |  | Obvod posunu | [48 empty] | Obvod výpravčího | [5 empty] | Obvod výpravčího
[37 empty] | Km 0,798 | [23 empty] | Se222 | 0.96 | [8 empty] | Traťové
Sc 201 | [5 empty] | Se210 | 0.185 | [45 empty] | Lc201 | 0.878 |  |  |  |  | Se219 | 0.819 | Se223 | 0.993 | Se227 | 1.124 |  |  | Př JS | 1.939 |  |  | zabezpečovací |  |  |  | Telefonické dorozumívání |  |  |  | Kód : 15
0.372 |  | Sc 203 |  | Se401 | 0.09 | [30 empty] | KANGO | C | JTom | [16 empty] | Lc203 | 0.859 |  |  | Se220 | 0.81 | = | 0.62 | Se228 | 1.109 | [6 empty] | zařízení : |  |  |  | provoz podle SŽDC D3
Sc 202 |  | 0.362 |  |  |  | Se211 | 0.165 | [45 empty] | Lc202 | 0.829 |  |  |  |  | Se221 | 0.919 | = | v km k.č.91a | Se235 | 1.438 |  |  | JS | 1.528
0.396 |  |  |  | Se402 | 0.06 | [31 empty] | VI / 2013 | [10 empty] | EZ | [12 empty] | Se226 | 1.053
[6 empty] | Se212 | 0.348 | [40 empty] | ( 339 ) | [22 empty] | Zjišťování konce |  |  |  | výpravčí |  |  | zast. | 00
[71 empty] | vlaku : |  |  |  | vždy |  |  | proj. | 00
[44 empty] | vrata |  | 335 | 339
[44 empty] | 0,794 | [5 empty] | 342
č. | staničení | N | námezník | přest. |  | č. | staničení | N | námezník | přest. |  | č. | staničení | N | námezník | přest. |  | č. | staničení | N | námezník | přest.
Obvod posunu, mimo v.č.304,305,306 a 307 - obvod výpravčího | [50 empty] | 345
[5 empty] | v km trati: | [5 empty] | v km trati: | [5 empty] | v km trati: | [5 empty] | v km trati:
301 | 538.249 | -42 | 538.207 | ručně | 527 | 304 | 538.297 | -38 | 538.259 | elm. | 527 | 306 | 538.341 | 51 | 538.392 | elm. | 527 | 310 | 538.416 | 51 | 538.467 | ručně | 527 | [7 empty] | 315 | [20 empty] | 348 |  | 350
= | 0.215 | -42 | 0.173 |  | 535 (90) | 304 | 538.297 | 38 | 538.335 | elm. | 527 | = | 0.307 | 51 | 0.358 |  | 535 (90) | = | 0.382 | 51 | 0.433 |  | 535 (90)
302 | 538.247 | -42 | 538.205 | ručně | 527 | = | 0.263 | -38 | 0.225 |  | 535 (90) | 307 | 0.325 | 51 | 0.376 | elm. | 535 (90) | 311 | 0.377 | 51 | 0.428 | ručně | 535 (90) | [5 empty] | 313 | [25 empty] | 352
= | 0.213 | -42 | 0.171 |  | 535 (90) | = | 0.263 | 38 | 0.301 |  | 535 (90) | [6 empty] | 312 | 0.404 | 51 | 0.455 | ručně | 535 (90)
[6 empty] | 305 | 538.34 | -38 | 538.302 | elm. | 527 | 308 | 538.381 | 45 | 538.426 | ručně | 527 | 313 | 0.431 | 51 | 0.482 | ručně | 535 (90) |  |  |  |  | 312 | [28 empty] | 353
303 | 538.276 | -51 | 538.225 | ručně | 527 | 305 | 538.34 | 38 | 538.378 | elm. | 527 | = | 0.347 | 45 | 0.392 |  | 535 (90) | 314 | 538.493 | 37 | 538.53 | ručně | 527
= | 0.242 | -51 | 0.191 |  | 535 (90) | = | 0.306 | -38 | 0.268 |  | 535 (90) | 309 | 0.352 | 51 | 0.403 | ručně | 535 (90) | = | 0.459 | 37 | 0.496 |  | 535 (90) |  |  |  | 311
[6 empty] | = | 0.306 | 38 | 0.344 |  | 535 (90) | [6 empty] | 315 | 0.459 | 51 | 0.51 | ručně | 535 (90) | [34 empty] | 354
[20 empty] | EZ |  |  |  | Se 212 | 309
[20 empty] | ( Vk12 ) | [39 empty] | 357
[9 empty] | Vk B2 | [10 empty] | Vk 12 |  |  |  | 307 |  | Sc 203 | [8 empty] | § = NTV od km 0,555 | [14 empty] | Vk 211 | Se 221
[47 empty] | 332 | [13 empty] | 359 | [10 empty] | 1,371
[11 empty] | Se 401 |  |  |  |  | Vk 201 | [6 empty] | 305 |  | Sc 201 | [25 empty] | § = NTV od km 0,941 | Se 222 | [8 empty] | Se 227 | [17 empty] | JS
[11 empty] | Vk B1 | [34 empty] | Lc 203 |  |  |  | 338
[11 empty] | EZ |  |  |  |  | Vk 8C | 302 |  |  |  | 304 |  | 306 |  |  |  | Sc 202 | [25 empty] | § = NTV od km 0,963 | [7 empty] | 358 | Se 228 |  | 361
[9 empty] | Se 402 |  | ( VkB1/VkB2 ) | [6 empty] | EZ | [29 empty] | Lc 201 | [9 empty] | Se 226 | [15 empty] | Se 235
[18 empty] | ( Vk8C/302 ) | [45 empty] | EZ
[14 empty] | 0,116 | [7 empty] | PSt.1 |  |  | 308 | [22 empty] | 336 |  |  |  | 340 | [5 empty] | 356 |  |  |  |  | 1,158 | ( 361/359a )
[17 empty] | Vk 8B | EZ |  |  |  | ( Vk201,304,305,306,307 ) | [23 empty] | Lc 202 | [7 empty] | Se 223 | [5 empty] | Vk 213
[10 empty] | P je vlečkaře - bez čísla | [7 empty] | ( Vk8B/Vk8A/303 ) |  |  |  | Klíče od EZ se uvolní převzetím obsluhy na PSt.1
[15 empty] | 0,121 | Vk 8A | [10 empty] | 310 | [19 empty] | 333
[17 empty] | 301 | [12 empty] | Vk 207 | [13 empty] | Se 220 | Vk 210
[19 empty] | 303 | [11 empty] | 314 | [11 empty] | 331 |  | Vk 209
[29 empty] | EZ | Vk 208 | [13 empty] | Se 219
( Vk207/Vk208/308 )
[18 empty] | Se 210 | [46 empty] | č. | staničení | N | námezník | přest. | č. | staničení | N | námezník | přest. |  | č. | staničení | N | námezník | přest.
[47 empty] | č. | staničení | N | námezník | přest. | [20 empty] | Obvod posunu, mimo v.č.356 a 358 - obvod výpravčího
[14 empty] | délka 90 = S 90 - n.v.č.303 | [32 empty] | Obvod výpravčího |  |  |  |  | v km trati: | [8 empty] | délka 91a = n.v.č.340 - Lc91
[14 empty] | viz.titul v km 527 a Děčín hl.n. | [15 empty] | č. | staničení | N | námezník | přest. | poznámka |  |  | č. | staničení | N | námezník | přest. | [18 empty] | viz.titul v km 527 a Děčín hl.n. |  |  |  | 339 | 0.845 | 42 | 0.887 | ručně | 354 | 1.071 | -51 | 1.02 | ručně |  | 359 | 1.118 | -37 | 1.081 | ručně
[30 empty] | Obvod posunu (v km 535) | [7 empty] | Obvod výpravčího |  |  |  |  | v km trati: |  |  |  | 338 | 0.902 | -34 | 0.868 | elm. | 535 (90) | [14 empty] | vým.zámek, klíč 339 je držen v EZ v kolejišti | [8 empty] | 359 | 1.118 | 37 | 1.155 | ručně
[16 empty] | S 90 | [21 empty] | 332 | 538.883 | 51 | 538.934 | elm. | 527 |  |  |  | 338 | 0.902 | 34 | 0.936 | elm. | 535 (90) | [12 empty] | 350 | 0.99 | -51 | 0.939 | ručně | 356 | 1.056 | 51 | 1.107 | elm.
[18 empty] | č. | staničení | N | námezník | přest. | poznámka | [6 empty] | 335 | 0.845 | -37 | 0.808 | ručně | bez zabezpečení |  |  | = | 0.849 | 51 | 0.9 |  | 535 (90) | [6 empty] | 0
[9 empty] | 0,046 | [12 empty] | Obvod posunu |  |  |  |  | v km trati: |  |  | 339 | 0.845 | 42 | 0.887 | ručně | výměnový zámek, klíč držen v EZ v kolejišti |  |  | 333 | 538.887 | -37 | 538.85 | elm. | 527 |  |  |  | 340 | 0.946 | -47 | 0.899 |  | 535 (90) | [12 empty] | 352 | 1.017 | -51 | 0.966 | ručně | 357 | 1.098 | -51 | 1.047 | ručně |  | 361 | 1.172 | -51 | 1.121 | ručně
[30 empty] | 342 | 0.909 | -51 | 0.858 | ručně | bez zabezpečení |  |  | = | 0.853 | -37 | 0.816 |  | 535 (90) |  |  |  | 340 | 0.946 | 47 | 0.993 |  | 535 (90)
[18 empty] | 331 | 538.796 | -37 | 538.759 | ručně | bez zabezpečení |  |  |  | 527 |  |  | 345 | 0.936 | -51 | 0.885 | ručně | bez zabezpečení |  |  | 336 | 538.92 | -51 | 538.869 | elm. | 527 |  |  |  | = | 0.667 | -47 | 0.62 |  | 535 (91a) | [12 empty] | 353 | 1.044 | -51 | 0.993 | ručně | 358 | 1.124 | -51 | 1.073 | elm. |  |  |  | klíč 361/359a je držen v EZ v kolejišti
[18 empty] | = | 0.762 | -37 | 0.725 | [5 empty] | 535 (90) |  |  | 348 | 0.963 | -51 | 0.912 | ručně | bez zabezpečení |  |  | = | 0.886 | -51 | 0.835 |  | 535 (90) |  |  |  | = | 0.667 | 47 | 0.714 |  | 535 (91a)
Výhybky
Výhybky
201 *
202 *
Výhybky
Výhybky
Jílové u Děčína
206
208
203 *
209
211
213
215
217
Děčín západní nádraží
Děčín hlavní nádraží viz. samostatné schéma
201a§
203b
202b
Děčín hlavní nádraží viz. samostatné schéma
212
214
210
P Z S 538,109
P Z S 0,075
Výhybky
219
vlečka RYKO
RYKO
Výhybky
214
vlečka "B" Technotep
vlečka "A" Kovošrot
90 *
91a *
40
40
40
40
204
207 §
205 §
vlečka RYKO a.s.
P2005 - 3ZI km 1,511