## Merklín
|  |  | Směr : Hroznětín | [23 empty] | Konec tratě
[10 empty] | Trať : 536 E |  |  |  | Km 0,000 |  |  |  | Ev. č. : 735050
[7 empty] | Návěstidla | [10 empty] | Návěstidla
|  |  | Traťové zabezpečovací zařízení : |  |  |  | Hranice dopravny | [6 empty] | Dopravna D 3 | [12 empty] | Traťové zabezpečovací zařízení :
|  |  | Rádiové spojení ( síť SRV ) | [10 empty] | Mechanické | [12 empty] | km
|  |  | provoz podle SŽDC D 3 |  |  |  | LT 1 | [6 empty] | výhybky a výkolejky přestavuje a uzamyká doprovod vlaku | [12 empty] | -0.2
[7 empty] | 0.224 | [6 empty] | klíče od výhybek a výkolejek v soupravě hlavních klíčů (SHK) | [12 empty] | jt.0,040
|  |  | Kód : 16 | [10 empty] | Kód : 1 | [12 empty] | ( dle TSK M12 )
Sídlo dirigujícího dispečera :
Karlovy Vary
Vjezdové / odjezdové rychlosti :
v pokračování traťové koleje - rychlost traťová s místním omezením
při jízdě do odbočky - rychlost 40 km/h
přechod v km -0,019
[8 empty] | Vk 1 | [7 empty] | Vk 2
[6 empty] | 1 | [12 empty] | 2 | [5 empty] | -0.2
L T
Poznámka: zobrazeno v měřítku od v.č.1 po zarážedlo k.č.1b (konec tratě)
Výhybky a výkolejky | [9 empty] | Dopravní koleje |  |  |  |  | Nástupiště u koleje |  |  |  | Výhybky a výkolejky
č. | staničení | N | námezník | přest |  |  | poznámka |  |  | č. | Začátek | Konec | Délka | C | č. | Začátek | Konec | Délka | č. | staničení | N | námezník | přest |  |  | poznámka
|  |  | 0 | [6 empty] | 1 | -0.003 | -0.096 | 93 | KANGO
1 | 0.044 | -47 | -0.003 | ručně | výměnový zámek do obou směrů, klíč v kontrolním zámku Vk 1 | [8 empty] | JTom |  |  |  |  | Vk 2 | -0.096 |  |  | ručně | kontrolní výkolejkový zámek, klíč Vk2/2 v SHK - IV.
[10 empty] | Manipulační koleje |  |  |  |  | 1 | -0.004 | -0.034 | 30
Vk 1 | -0.017 |  |  | ručně | kontrolní výkolejkový zámek, klíč Vk1/1 v SHK - I. |  |  |  |  | 1 b | -0.143 | -0.2 | 57 | III. |  |  |  |  | 2 | -0.143 | 47 | -0.096 | ručně | výměnový zámek do obou směrů, klíč v kontrolním zámku Vk 2
[10 empty] | 3 | -0.017 | -0.096 | 79 | 2016 |  |  |  | 0
Merklín
1
P205 km 0,047
1
3
1 b
30