## vl.+HS-Kounice
|  |  | Směr : Krásný Jez | [22 empty] | Směr : Horní Slavkov
[8 empty] | Trať : 536 B | Km 5,572 |  |  | Ev. č. : 743369 |  |  |  |  | Trať : 536 B | Km 6,114 |  | Ev. č. : 743252
[7 empty] | Návěstidla | [11 empty] | Návěstidla
|  |  | Traťové zabezpečovací zařízení : | [15 empty] | Hranice dopravny |  |  | Hranice dopravny |  |  |  | Traťové zabezpečovací zařízení :
[15 empty] | Dopravna D 3 | [10 empty] | Telefonické dorozumívání
|  |  | Telefonické dorozumívání | [22 empty] | provoz podle SŽDC D 3 do km 6,185
|  |  | provoz podle SŽDC D 3 | [11 empty] | Sídlo dirigujícího dispečera : |  |  |  | LT 1 |  |  | LT 1 |  |  |  | provoz podle D - 2 od km 6,185
[15 empty] | Bečov nad Teplou |  |  |  | 6.097 |  |  | 6.18 |  |  |  | Kód : 15 do km 6,185
|  |  | Kód : 15 | [22 empty] | Kód : 1 od km 6,185
km 6,185
[7 empty] | VkL1 |  |  | Vlečka č: V3196
L T
L1
L T
km 6,185
Poznámka: zobrazeno v měřítku od v.č.L1 po Lt v km 6,180
[11 empty] | Dopravní koleje |  |  |  |  | Nástupiště u koleje
č. | staničení | N | námezník | přest. |  | poznámka |  |  |  |  | č. | Začátek | Konec | Délka | C | č. | Začátek | Konec | Délka |  | č. | staničení | N | námezník | přest. | poznámka
KANGO
L 1 | 5.572 | 46 | 5.618 | ručně | odtlačný KVZ, klíč je držen v kontrolním zámku VkL1 | [5 empty] | 1 | 6.107 | 6.18 | 73 | JTom | 1 | 6.11 | 6.14 | 30
[14 empty] | 0 |  | úrovňové, vnější
VkL1 | 5.622 |  |  | ručně | kontrolní výkolejkový zámek, | [9 empty] | XII. | konstrukce SUDOP T + desky K150
[5 empty] | klíč VkL1/L1t/L1 je v úschově v SHK - I. | [9 empty] | 2017
vl. v km 5,572 - V3196
Výhybky a výkolejky
Výhybky
1
km 5,572 v.č.L1 = začátek V3196
30
Horní Slavkov - Kounice
1
1