## Ovesné Kladruby
|  |  | Směr : Vlkovice | [22 empty] | Směr : Teplá
[10 empty] | Trať : 536A |  |  |  | Km 11,709 |  |  |  | Ev. č. : 744458
[8 empty] | Návěstidla | [9 empty] | Návěstidla
|  |  | Traťové zabezpečovací zařízení : |  |  |  |  | Lichoběžníková tabulka | [9 empty] | Lichoběžníková tabulka | [7 empty] | Traťové zabezpečovací zařízení :
Dopravna D 3
|  |  | Rádiové spojení ( síť VHF ) | [22 empty] | Rádiové spojení ( síť VHF )
|  |  | provoz podle SŽDC (ČD) D3 | [5 empty] | 11.496 |  |  |  |  | Sídlo dirigujícího dispečera : |  |  |  |  | 12.008 | [6 empty] | provoz podle SŽDC (ČD) D3
Bečov nad Teplou
|  |  | Kód : 16 | [22 empty] | Kód : 16
[9 empty] | Indikátor Sv | [9 empty] | Indikátor Sv
Telefon
[9 empty] | Sv 1 |  |  |  |  | 11.709 |  |  |  |  | Sv 2
[9 empty] | 11.54 |  |  |  |  | neobsazeno |  |  |  |  | 11.963
Vjezdové / odjezdové rychlosti :
v pokračování traťové koleje - rychlost traťová s místním omezením
při jízdě do odbočky - rychlost 40 km/h
[24 empty] | Sv 2 |  |  | L T
1
2
| L T |  |  |  |  | Sv 1
Současné vlakové cesty
jsou povoleny pro vlaky vjíždějící dle přednostního směru
a pro současné odjezdy
[10 empty] | Dopravní koleje |  |  |  |  | Nástupiště u koleje
č. | staničení | N | námezník | přest. |  |  | poznámka |  |  | č. | Začátek | Konec | Délka | C | č. | Začátek | Konec | Délka |  | č. | staničení | N | námezník | přest. |  | poznámka
SENA
[10 empty] | 1 | 11.595 | 11.908 | 313 | JTom | 1 | 11.668 | 11.77 | 102
1 | 11.544 | 51 | 11.595 | SV | Přednostní poloha na kolej č. 1 | [12 empty] | 0 |  | 2 | 11.959 | -51 | 11.908 | SV | Přednostní poloha na kolej č. 3
[10 empty] | 3 | 11.595 | 11.908 | 313 | IV. | 3 | 11.668 | 11.77 | 102
2011
Ovesné Kladruby
Výhybky
Výhybky
výstr. kříže km 11,970
P360
> 1
3 <
1
3