## titul
Trať : | 536 A / C |  |  |  | Km 53,275 = Km 0,000 | [6 empty] | Ev. č. : | 745851
| Staniční |  |  |  | Elektromechanické
| zabezpečovací |  |  |  | 2. kategorie | [5 empty] | Kód : 6
| zařízení : |  |  |  | ústřední stavědlo
| Dopravní stanoviště : |  |  |  | Dopravní kancelář
| ( km ) |  |  |  | 53.275
| Počet pracovníků : |  |  |  | Výpravčí - 1
Výhybkář - 1 *)
Výprava vlaků s přepravou cestujících návěstí Odjezd
* ) = obsazení v době stanovené rozvrhem služby. V době nepřítomnosti přebírá jeho povinnosti výpravčí.
| Zjišťování |  |  |  | Výhybkář *) / výpravčí | [5 empty] | zast. - 40 / 00
| konce vlaku |  |  |  | výpravčí | [5 empty] | proj. - 00
|  | Dopravní koleje | [5 empty] | Nástupiště u koleje
č. | Začátek | Konec | Délka | Poznámka |  | č. | Začátek | Konec | Délka | Poznámka
1 | 53.162 | 53.457 | 295 | Hlavní staniční kolej |  | 1 |  |  | 0 | č. II, oboustranné úrovňové
|  |  |  | směr KV - Březová a Karlovy Vary |  | + | 53.283 | 53.41 | 127 | konstr.Tischer se zámkovou dlažbou
2 | 53.162 | 53.455 | 293 | Vjezd - odjezd - průjezd |  | 2 |  |  | 0 | místo zastavení od K.Varů v km 53,319
|  |  | 0 | [5 empty] | 0 | místo zastavení od Březové v km 53,381
4 | 53.211 | 53.403 | 192 | Vjezd - odjezd |  | 4 | 53.274 | 53.418 | 144 | č. I, úrovňové, vnější, Tischer
|  |  |  | pouze směr Karlovy Vary | [5 empty] | přechody přes k.č.2 a 4 v km 53,281 a 53,353
Karlovy Vary dolní nádraží

## Karlovy Vary dolní nádraží
[5 empty] | Směr : Karlovy Vary - Březová | [8 empty] | Návěstidla - ŽST | [18 empty] | Návěstidla - ŽST | [13 empty] | Směr : Karlovy Vary
[12 empty] | Vjezdová |  | Odjezdová skupinová |  |  | KVC u koleje č: |  | Seřaďovací | [10 empty] | Seřaďovací | KVC u koleje č: |  | Odjezdová skupinová | [5 empty] | Vjezdová
[14 empty] | Obvod výpravčího (mimo KVC) | [10 empty] | Km 53,275 | [7 empty] | Obvod výpravčího (mimo KVC)
| Traťové | [37 empty] | Př S | 1.221 |  |  | Traťové
| zabezpečovací |  |  |  | Rádiové spojení ( síť VHF ) |  | Kód : 16 |  |  |  |  | Př L | 51.7 |  |  |  | 1+2 | 53.162 | Stanice bez |  |  |  |  | KANGO | C | JTom |  |  |  | Stanice bez | 1 | 53.457 |  | L 1-4 | 0.204 |  |  |  | = | 54.496 |  |  | zabezpečovací |  |  |  | Automatické hradlo |  | Kód : 14
| zařízení : |  |  |  | provoz podle SŽDC D3 | [9 empty] | S 1-2 | 53.106 |  |  | seřaďovacích | [10 empty] | seřaďovacích | 2 | 53.455 | [6 empty] | S | 0.8 |  |  | zařízení : |  |  |  | AHP03 počítače náprav ( bez návěstního bodu )
[12 empty] | L | 52.175 |  |  |  | 4 | 53.211 | návěstidel | [5 empty] | I. / 2019 |  |  |  |  | návěstidel | 4 | 53.403 |  | = | 53.479 |  |  |  | = | 54.075
| Zjišťování konce |  |  |  | výhybkář *) / výpravčí | zast. | 40 / 00 | [17 empty] | Poznámka: zobrazeno v měřítku od bývalé v.č.6 po v.č.24 | [17 empty] | Zjišťování konce |  |  |  | samočinně činností | zast. | 90
| vlaku : |  |  |  | výpravčí | proj. | 00 | [35 empty] | vlaku : |  |  |  | zabezpečovacího zařízení | proj. | 30
* ) = obsazení v době stanovené rozvrhem služby. V době nepřítomnosti přebírá jeho povinnosti výpravčí.
[21 empty] | Vk 3 | [12 empty] | Vk 4
[22 empty] | S 1- 2 | [26 empty] | S
[20 empty] | 12 | [17 empty] | 22 |  |  | 24
15
L
23
[31 empty] | 21 |  |  |  |  | L 1- 4 |  |  | EZ | EZ
[39 empty] | ( 23 ) | ( 24 )
[27 empty] | nově v km 53,184 kolejová zábrana | [10 empty] | 53.51
[27 empty] | s návěstí "Posun zakázán" | [8 empty] | Vk 5
[28 empty] | přechod v km 53,281 | přechod v km 53,353
[42 empty] | č. | staničení | N | námezník | přest. | poznámka
Obvod výhybkáře *) / výpravčí
Vjezdové / odjezdové rychlosti :
[25 empty] | v pokračování traťové koleje - rychlost traťová s místním omezením | [16 empty] | 21 | 53.403 | 63 | 53.466 | ručně | výměnový zámek, klíč je držen v kontrolním zámku Vk 5
č. | staničení | N | námezník | přest. | poznámka | [19 empty] | při jízdě do odbočky - rychlost 40 km/h | [7 empty] | č. | staničení | N | námezník | přest. | poznámka |  |  |  | Vk 5 | 0.193 |  |  | ručně | kontrolní výkolejkový zámek, klíč Vk5/21 v St.2 v DK
[5 empty] | Obvod posunu |  |  | č. | staničení | N | námezník | přest. | poznámka | [24 empty] | Obvod posunu |  |  |  | = | 53.468
[13 empty] | Obvod výhybkáře *) / výpravčí | [11 empty] | Současné vlakové cesty | [16 empty] | 23 | 53.519 | -64 | 53.455 | ručně | výměnový zámek do obou směrů, klíč je držen v EZ 23
12 | 53.037 | 37 | 53.074 | ručně | výměnový.zámek, klíč je držen v kontrolním zámku Vk 3 | [19 empty] | Zabezpečovací zařízení neumožňuje současné vlakové cesty | [7 empty] | Vk 4 | 53.453 |  |  | ručně | kontrolní výkolejkový zámek, klíč Vk4/22 je držrn v St.2 v DK |  |  |  | 24 | 53.552 | -51 | 53.501 | ručně | výměnový zámek do obou směrů, klíč je držen v EZ 24
Vk 3 | 53.093 |  |  | ručně | kontrolní výkolejkový zámek, klíč Vk3/12 je v úschově v DK |  |  | 15 | 53.11 | 52 | 53.162 | ručně | výměnový zámek do obou směrů, klíč je držen v ÚZ v DK | [11 empty] | vyjma současných odjezdů | [7 empty] | 22 | 53.509 | -52 | 53.457 | ručně | výměnový.zámek, klíč je držen v kontrolním zámku Vk 4 |  |  |  | = | 0.277 | -51 | 0.226 |  | TTP 536C
Karlovy Vary dolní nádraží
1
2
3
Výhybky a výkolejky
Výhybky
Výhybky a výkolejky
Výhybky a výkolejky
4
144
127
4 a
P394 - 3ZBI km 52,314
P393 km 52,180
P395 km 52,399
P8433 km 52,696
P8433 ev.km km 52,732