## titul
Trať : | 537 |  |  |  | Km 77,640 | [6 empty] | Ev. č. : | 544411
| Staniční |  |  |  | Elektronické stavědlo
| zabezpečovací |  |  |  | JOP typ ESA 11 | [5 empty] | Kód : 22
| zařízení : |  |  |  | 3. kategorie
| Dopravní stanoviště : |  |  |  | Dopravní kancelář
| ( km ) |  |  |  | 77.64
| Počet pracovníků : |  |  |  | Výpravčí - 1
| Zjišťování |  |  |  | samočinně činností | [5 empty] | zast. - 90
| konce vlaku |  |  |  | zabezpečovacího zařízení | [5 empty] | proj. - 30
|  | Dopravní koleje |  |  |  |  | Nástupiště u koleje
č. | Začátek | Konec | Délka | Poznámka |  | č. | Začátek | Konec | Délka | Poznámka
1 | 77.542 | 78.113 | 571 | Hlavní staniční kolej |  | 1 | 77.608 | 77.74 | 132 | č. I, úrovňové, jednostranné
|  |  |  | směr Mladá Boleslav hl.n. |  |  |  |  | 0 | konstrukce SUDOP T + desky K145
|  |  |  | a Bakov nad Jizerou |  |  |  |  | 0 | na všechna nástupiště je přřístup
3 | 77.57 | 78.113 | 543 | Vjezd - odjezd - průjezd |  |  |  |  | 0 | po přechodu v km 77,637 - 77,640
|  |  | 0 |  |  | 3 | 77.64 | 77.74 | 100 | č. II, úrovňové, jednostranné
|  |  | 0 | [5 empty] | 0 | N č.II. A III. Je konstrukce sypané
5 | 77.59 | 78.113 | 523 | Vjezd - odjezd - průjezd |  | 5 | 77.612 | 77.74 | 128 | č. III, úrovňové, jednostranné
Mladá Boleslav - Debř

## Mladá Boleslav-Debř
Směr : Mladá Boleslav hl.n. | [19 empty] | Návěstidla - ŽST | [21 empty] | Návěstidla - ŽST | [11 empty] | Směr : Bakov nad Jizerou
[16 empty] | Vjezdová |  |  |  | Odjezdová |  |  |  | Seřaďovací | [13 empty] | Seřaďovací |  | Opakovací |  |  |  | Odjezdová |  |  |  | Vjezdová
[20 empty] | Obvod výpravčího | [21 empty] | Obvod výpravčího
| Traťové | [29 empty] | Km 77,640 | [23 empty] | Traťové
| zabezpečovací |  |  |  | Automatické hradlo |  |  |  | Kód : 14 | [6 empty] | Př L | 76.44 |  |  |  |  | S 3 | 77.57 | Se 1 | 77.428 | [16 empty] | Opř L3 | 77.827 |  |  | L 3 | 78.113 | Př S | 79.011 | [5 empty] | zabezpečovací |  |  | Automatické hradlo |  |  |  | Kód : 14
| zařízení : |  |  |  | typ AHP - 03 ( Hradlo Podlázky ) | [14 empty] | S 1 | 77.542 | [8 empty] | KANGO | C | JTom | [5 empty] | Se 3 | 78.209 | Opř L1 | 77.827 |  |  | L 1 | 78.113 | [9 empty] | zařízení : |  |  | typ AHP - 03 ( Hradlo Dalešice )
[16 empty] | L | 77.15 |  |  |  |  | S 5 | 77.59 | Se 2 | 77.505 | [16 empty] | Opř L5 | 77.827 |  |  | L 5 | 78.113 | S | 78.301
VIII. / 2016
| Zjišťování konce |  |  |  | samočinně činností |  |  | zast. | 90 | [45 empty] | Zjišťování konce |  |  | samočinně činností |  |  | zast. | 90
| vlaku : |  |  |  | zabezpečovacího zařízení |  |  | proj. | 30 | [21 empty] | Poznámka: zobrazeno v měřítku od v.č.1 po v.č.10 | [23 empty] | vlaku : |  |  | zabezpečovacího zařízení |  |  | proj. | 30
|  | Oddílová - AHr Podlázky | [19 empty] | vlečka č: V1334 | [33 empty] | Oddílová - AHr Dalešice
|  | od Mladé Bol.hl.n. |  |  |  | do Mladé Bol.hl.n. | [11 empty] | 77,530 |  |  |  | začátek vlečky = v.č.4 |  |  | 77.633 | [30 empty] | do Bakova n.J. |  |  | od Bakova n.J.
EZ
|  | Př Lo | 74.803 |  |  | Př So | 76.285 | [9 empty] | ( 4t/4/5 ) | [5 empty] | 5 | [32 empty] | Př Lo | 79.125 |  | Př So | 80.578
S 5
|  | Lo | 75.526 |  |  | So | 75.56 | [48 empty] | Lo | 79.861 |  | So | 79.861
4
[21 empty] | S 3 | [23 empty] | L 5
[15 empty] | 3 | [15 empty] | OPřL5
[25 empty] | 0 | [24 empty] | 9
[19 empty] | S 1 | [25 empty] | L 3 | [7 empty] | Se 3 | [7 empty] | S
[11 empty] | 1 |  | 2 | [17 empty] | OPřL3
[15 empty] | Se 2 | [20 empty] | 8 | [8 empty] | L 1 | [7 empty] | 10
|  | L | [7 empty] | Se 1 | [20 empty] | OPřL1
0
[26 empty] | 6 | [7 empty] | 7
[15 empty] | Vk 1 | [15 empty] | Vk 2
[26 empty] | přechod v km 77,637-640 | [6 empty] | EZ
[28 empty] | 51 |  |  |  |  | ( Vk3/Vk2/8t/8 )
[27 empty] | SVk 1 |  |  |  | Vk 3
[35 empty] | k.č.51, 52 a 53 jsou účelové koleje SŽDC |  | 77.934
[29 empty] | 52 | 53 |  |  |  |  | začátek kolejiště = v.č.51 |  | 77.932
77.932
[12 empty] | č. | staničení | N | námezník | přest. |  |  | poznámka | [18 empty] | č. | staničení | N | námezník | přest. | poznámka |  |  |  |  | č. | staničení | N | námezník | přest. |  |  | poznámka
č. | staničení | N | námezník | přest. |  | č. | staničení | N | námezník | přest. | [6 empty] | Obvod posunu | [13 empty] | Vjezdové / odjezdové rychlosti : | [16 empty] | Obvod posunu | [10 empty] | č. | staničení | N | námezník | přest.
[5 empty] | Obvod výpravčího | [25 empty] | v pokračování traťové koleje - rychlost traťová s místním omezením | [6 empty] | 51 | 77.76 | 42 | 77.802 | ručně | bez zabezpečení | [17 empty] | Obvod výpravčího
[12 empty] | 4 | 77.528 | 37 | 77.565 | ručně | odtlačný kontrolní VZ, klíč 4t/4/5 držen v EZ v kolejišti | [13 empty] | při jízdě do odbočky - rychlost 40 km/h | [6 empty] | 52 | 0.025 | 42 | 0.067 | ručně | bez zabezpečení |  |  |  |  | Vk 2 | 77.831 |  |  | ručně | kontrolní VZ, klíč je držen v kontrolním zámku Vk 3
1 | 77.448 | 51 | 77.499 | elm. |  | 2 | 77.475 | 51 | 77.526 | elm. |  | 5 | 77.594 | -40 | 77.554 | ručně | výměnový zámek, klíč je držen v kontrolním zámku v.č.4 | [20 empty] | = | 77.785 | 42 | 77.827 | [6 empty] | Vk 3 | 77.83 |  |  | ručně | kontrolní VZ, klíč Vk3/Vk2/8t/8 je držen v EZ v kolejišti | [5 empty] | 9 | 78.177 | -51 | 78.126 | elm.
[12 empty] | 6 | 77.641 | 51 | 77.692 | ručně | výměnový zámek, klíč je držen v kontrolním zámku SVk1 | [13 empty] | Současné vlakové cesty | [6 empty] | 53 | 0.05 | 42 | 0.092 | ručně | bez zabezpečení |  |  |  |  | 7 | 77.874 | -45 | 77.837 | ručně | bez zabezpečení
Vk 1 | 77.503 |  |  | elm. |  | 3 | 77.501 | 51 | 77.552 | elm. |  | SVk1 | 77.7 |  |  | ručně | kontrolní VZ, klíč SVk1/6 je v úschově v DK u výpravčího | [13 empty] | Vzájemně vyloučeny jsou pouze protisměrné | [6 empty] | = | 77.81 | 42 | 77.852 | [6 empty] | 8 | 77.913 | -37 | 77.876 | ručně | odtlačný kontrolní VZ, klíč je držen v kontrolním zámku Vk 2 | [5 empty] | 10 | 78.207 | -51 | 78.156 | elm.
jízdní cesty na tutéž kolej
Mladá Boleslav - Debř
1
3
P2701 3ZBI km 77,436
Návěstidla - trať
Výhybky a výkolejky
Výhybky
SÚ
Návěstidla - trať
Výhybky a výkolejky
Výhybky a výkolejky
5
2
51
52
53
7
7 a
4
100
128
132
4