## titul-výhled
Trať : | 537 | [5 empty] | Km 60,646 | [6 empty] | Ev. č. : | 544817
| Staniční | [5 empty] | Elektromechanické
| zabezpečovací | [5 empty] | 2. kategorie | [5 empty] | Kód : 5
| zařízení : | [5 empty] | závislá stavědla St.1 a St.2
| Dopravní stanoviště : |  |  |  | St. 1 |  | Dopravní kancelář |  |  | St. 2
| ( km ) |  |  |  | 60.39 |  | 60.646 |  |  | 61.005
| Počet pracovníků : |  |  |  | Signalista - 1 |  | Výpravčí - 1 |  |  | Signalista - 1
|  |  |  | směr : Kropáčova Vrutice | [6 empty] | směr : Mladá Boleslav hl.n.
| Zjišťování |  |  | signalista St.1 hlásí obsluhou |  | zast. - 20 |  |  |  |  | signalista St.2 hlásí obsluhou |  | zast. - 20
| konce vlaku |  |  | zabezpečovacího zařízení |  | proj. - 10 |  |  |  |  | zabezpečovacího zařízení |  | proj. - 10
|  | Dopravní koleje | [7 empty] | Nástupiště u koleje
č. | Začátek | Konec | Délka | Poznámka |  |  |  | č. | Začátek | Konec | Délka | Poznámka
1 | 60.467 | 61.055 | 588 | Hlavní staniční kolej |  |  |  | 1 | 60.655 | 60.755 | 100 | č. III, úrovňové, jednostranné
|  |  | 0 | směr K.Vrutice a M.Boleslav hl.n. | [7 empty] | konstrukce SUDOP T + desky K150
2 | 60.517 | 61.078 | 561 | Vjezd - odjezd - průjezd | [6 empty] | 0 | přístup na N je po přechodu v km 60,652
3 | 60.486 | 60.917 | 431 | Vjezd - odjezd - průjezd |  |  |  | 3 | 60.55 | 60.65 | 100 | č. II, úrovňové, jednostranné
|  |  | 0 | [8 empty] | konstrukce Tischer
5 | 60.472 | 60.894 | 422 | Vjezd - odjezd - průjezd |  |  |  | 5 | 60.63 | 60.705 | 75 | č. I, úrovňové, částečně vnější
konstrukce sypané
Chotětov

## Chotětov-výhled
[5 empty] | Směr : Kropáčova Vrutice | [13 empty] | Návěstidla - ŽST | [19 empty] | Návěstidla - ŽST | [14 empty] | Směr : Mladá Boleslav hl.n.
[16 empty] | Vjezdová |  |  | Odjezdová |  |  |  | Seřaďovací | [12 empty] | Seřaďovací |  |  | Odjezdová | [5 empty] | Vjezdová
[19 empty] | Obvod signalisty St.1 | [9 empty] | Km 60,646 | [9 empty] | Obvod signalisty St.2
| Traťové | [48 empty] | Traťové
| zabezpečovací |  |  |  | Automatické hradlo |  |  |  | Kód : 14 | [6 empty] | Př L | 59.343 |  |  |  | S 2 | 60.517 | Stanice bez |  |  |  |  | KANGO | C | JTom | [5 empty] | Stanice bez |  |  |  |  | L 2 | 61.078 |  |  | Př S | 62.09 |  |  |  | zabezpečovací |  |  |  | Automatické hradlo |  |  |  | Kód : 14
| zařízení : |  |  |  | AHr Zdětín u Chotětova | [13 empty] | S 1 | 60.467 | S 3 | 60.486 | seřaďovacích | [12 empty] | seřaďovacích |  |  | L 1 | 61.055 | L 3 | 60.917 | [7 empty] | zařízení : |  |  |  | AHr Stránov
[16 empty] | L | 60.02 |  |  |  | S 5 | 60.472 | návěstidel | [5 empty] | VIII. / 2017 ( výhled z příp.dok. ) | [6 empty] | návěstidel |  |  |  |  | L 5 | 60.894 |  |  | S | 61.39
| Zjišťování konce |  |  |  | samočinně činností |  |  | zast. | 90 | [19 empty] | Poznámka: zobrazeno v měřítku od v.č.1 po v.č.18 | [20 empty] | Zjišťování konce |  |  |  | samočinně činností |  |  | zast. | 90
| vlaku : |  |  |  | zabezpečovacího zařízení |  |  | proj. | 30 | [40 empty] | vlaku : |  |  |  | zabezpečovacího zařízení |  |  | proj. | 30
|  | Oddílová - AHr Hřivno | [48 empty] | Oddílová - AHr Stránov
|  | od Krop.Vrutice |  | km 55,894 |  | do Krop.Vrutice | [44 empty] | do MB hl.n. |  | km 66,681 |  | Od MB hl.n.
[27 empty] | 60.69 |  | Vlečka č: V1361 |  |  |  | 11
|  | Př Lo | 54.725 |  |  | Př So | 57.13 | [43 empty] | Př Lo | 65.898 |  |  | Př So | 67.474
|  | Lo | 55.894 |  |  | So | 55.894 | [24 empty] | 10 | [6 empty] | 60,975 | [11 empty] | Lo | 66.862 |  |  | So | 66.5
Vk 4
[24 empty] | Vk 2 | přechod v km 60,652 | [12 empty] | 60.965
Vk 6
[18 empty] | S 5 | [6 empty] | 6 | 7 | [7 empty] | 13 |  |  |  | 60.968 |  |  |  | St. 2
Vk 1
S 3
[34 empty] | L 5 |  |  |  |  | 14
3
[18 empty] | S 1 | [38 empty] | S
[7 empty] | 1 |  |  |  | 2 | [23 empty] | L 3 | [13 empty] | 17 |  |  | 18
[14 empty] | 4 | [7 empty] | S 2
|  | L | [44 empty] | L 1
[12 empty] | St. 1 | [35 empty] | L 2
[39 empty] | č. | staničení | N | námezník | přest. | poznámka
[12 empty] | č. | staničení | N | námezník | přest. | poznámka | [11 empty] | Vjezdové / odjezdové rychlosti : | [14 empty] | Obvod posunu
č. | staničení | N | námezník | přest. |  | č. | staničení | N | námezník | přest. | [6 empty] | Obvod posunu | [11 empty] | v pokračování traťové koleje - rychlost traťová s místním omezením | [12 empty] | 0 | [6 empty] | č. | staničení | N | námezník | přest. |  | č. | staničení | N | námezník | přest.
[5 empty] | Obvod signalisty St.1 | [23 empty] | při jízdě do odbočky - rychlost 40 km/h | [9 empty] | 7 | 60.688 | 37 | 60.725 | ručně | Výměnový zámek, klíč je držen v kontrolním zámku Vk 4 | [9 empty] | Obvod signalisty St.2
[12 empty] | 1 | 60.338 | 51 | 60.389 | ručně | odtlačný kontrolní výměnový zámek, klíč je držen v KZ Vk 1 | [21 empty] | Vk 4 | 60.759 |  |  | ručně | KVZ, klíč Vk4/7 je uzamčen v ÚZ, výsledný klíč je v ZZŘP |  |  |  |  | 13 | 60.895 | 37 | 60.932 | páka
|  |  | 0 |  |  | 3 | 60.412 | 51 | 60.463 | páka |  | Vk 1 | 60.393 |  |  | ručně | KVZ, klíč Vk1/1t/1 je uzamčen v pákovém zámku na St.1 | [11 empty] | Současné vlakové cesty | [19 empty] | Vk 6 | 60.936 |  |  | páka |  |  |  |  | 0
2 | 60.385 | 51 | 60.436 | p/z |  |  |  |  | 0 |  |  | Vk 2 | 60.603 |  |  | ručně | KVZ, klíč Vk2/6 je uzamčen v ÚZ, výsledný klíč je v ZZŘP | [11 empty] | Vzájemně vyloučeny jsou pouze protisměrné | [9 empty] | 10 | 60.787 | 37 | 60.824 | ručně | bez zabezpečení |  |  |  |  | 14 | 60.972 | -51 | 60.921 | páka |  | 18 | 61.137 | -51 | 61.086 | p/z
|  |  | 0 |  |  | 4 | 60.412 | 51 | 60.463 | p/z |  | 6 | 60.644 | -37 | 60.607 | ručně | výměnový zámek, klíč je držen v kontrolním zámku Vk 2 | [11 empty] | jizdní cesty na tutéž kolej | [9 empty] | 11 | 60.863 | -37 | 60.826 | ručně | bez zabezpečení |  |  |  |  | 17 | 61.104 | -42 | 61.062 | p/z
Chotětov
Výhybky
Výhybky
3
1
Výhybky a výkolejky
5
7 a
Výhybky a výkolejky
100
11
2
P2693
PZS - 3ZNI km 60,375
75
100
9
5 a
Návěstidla - trať
Návěstidla - trať