## titul
Trať : | 539 B |  |  |  | Km 7,351 | [6 empty] | Ev. č. : | 555193
| Staniční |  |  |  | Elektronické stavědlo
| zabezpečovací |  |  |  | ovládání z JOP | [5 empty] | Kód : 22
| zařízení : |  |  |  | 3. kategorie
| Dopravní stanoviště : |  |  |  | Dopravní kancelář = Technologická budova
| ( km ) |  |  |  | 7.351
| Počet pracovníků : |  |  |  | dálková obsluha výpravčím DOZ z ŽST Lovosice
( nouzová místní obsluha pohotovostním výpravčím )
| Zjišťování |  |  |  | samočinně činností | [5 empty] | zast. - 90
| konce vlaku |  |  |  | zabezpečovacího zařízení | [5 empty] | proj. - 30
|  | Dopravní koleje | [5 empty] | Nástupiště u koleje
č. | Začátek | Konec | Délka | Poznámka |  | č. | Začátek | Konec | Délka | Poznámka
1 | 7.545 | 7.429 | 116 | Hlavní staniční kolej
směr Libochovice a Louny
3 | 7.545 | 7.429 | 116 | Vjezd - odjezd - průjezd
0
Výh Radonice nad Ohří

## Výh Radonice
[5 empty] | Směr : Libochovice | [5 empty] | Návěstidla - ŽST | [10 empty] | Návěstidla - ŽST | [6 empty] | Směr : Louny
[8 empty] | Vjezdová |  |  | Odjezdová |  |  |  | Seřaďovací | [5 empty] | Seřaďovací | Odjezdová |  |  |  | Vjezdová
[11 empty] | Obvod výpravčího | [6 empty] | Km 7,351 |  |  |  | Obvod výpravčího
| Traťové | [26 empty] | Traťové
| zabezpečovací |  |  |  | Automatické hradlo |  | Kód : 14 | Př L | 8.869 | [5 empty] | Výhybny bez |  | KANGO | C | JTom |  | Výhybna bez |  |  |  |  | Př S | 6.135 | zabezpečovací | Automatické hradlo |  |  |  | Kód : 14
| zařízení : |  |  |  | ( bez návěstního bodu ) | [5 empty] | S 1 | 7.545 | S 3 | 7.545 | seřaďovacích | [5 empty] | seřaďovacích | L 1 | 7.429 | L 3 | 7.429 |  |  | zařízení : | ( bez návěstního bodu )
[8 empty] | L | 8.136 | [5 empty] | návěstidel |  |  | VI. / 2019 |  |  | návěstidel |  |  |  |  | S | 6.841
| Zjišťování konce |  |  |  | samočinně činností | zast. | 90 | [10 empty] | Poznámka: zobrazeno v měřítku od P2292 po P2291 | [9 empty] | Zjišťování konce | samočinně činností |  |  | zast. | 90
| vlaku : |  |  |  | zabezpečovacího zařízení | proj. | 30 | [20 empty] | vlaku : | zabezpečovacího zařízení |  |  | proj. | 30
S 3
[16 empty] | S 1 |  |  |  | L 3 | [11 empty] | S
[10 empty] | 1 | [11 empty] | 2
|  | L | [17 empty] | L 1
Vjezdové / odjezdové rychlosti :
č. | staničení | N | námezník | přest. | [13 empty] | v pokračování traťové koleje i při jízdě do odbočky - rychlost traťová s místním omezením | [11 empty] | č. | staničení | N | námezník | přest.
|  | Obvod výpravčího | [29 empty] | Obvod výpravčího
|  |  | 0 | [14 empty] | Současné vlakové cesty
1 | 7.627 | -65 | 7.562 | elm. | [13 empty] | Vzájemně vyloučeny jsou pouze protisměrné | [11 empty] | 2 | 7.348 | 65 | 7.413 | elm.
|  |  | 0 | [14 empty] | jízdní cesty na tutéž kolej
Výh Radonice nad Ohří
1
Výhybky
Výhybky
3
P2292 R1 km 7,639
P2291 R2 km 7,318
P2290 R3 km 7,049