## titul
Trať : | 539 D | [5 empty] | Km 61,915 | [6 empty] | Ev. č. : | 570598
| Staniční | [5 empty] | Návěstidla nezávislá na výměnách
| zabezpečovací | [5 empty] | 1. kategorie | [5 empty] | Kód : 1
| zařízení : | [5 empty] | na St.II je ÚZ, optická kontrola je v DK, ÚZ z St.I je v DK
| Dopravní stanoviště : |  |  |  | St. I |  | Dopravní kancelář |  |  | St. II
| ( km ) |  |  |  | 61.75 |  | 61.915 |  |  | 62.27
| Počet pracovníků : |  |  |  | neobsazeno |  | Výpravčí - 1 |  |  | Dozorce výhybek - 1 *)
Výprava vlaků s přepravou cestujících návěstí Odjezd
* ) = obsazení v době stanovené rozvrhem služby. V době nepřítomnosti přebírá jeho povinnosti výpravčí.
|  |  |  | směr : Liběšice | [6 empty] | směr : Blíževedly
| Zjišťování |  |  | výpravčí |  | zast. - 00 |  |  |  |  | dozorce výhybek St. II *) / výpravčí |  | zast. - 30 // 00
| konce vlaku |  |  | vždy |  | proj. - 00 |  |  |  |  | výpravčí |  | proj. - 00
|  | Dopravní koleje | [7 empty] | Nástupiště u koleje
č. | Začátek | Konec | Délka | Poznámka |  |  |  | č. | Začátek | Konec | Délka | Poznámka
1 | 61.837 | 62.205 | 368 | Hlavní staniční kolej |  |  |  | 1 | 61.864 | 61.97 | 106 | č. II, úrovňové, jednostranné
|  |  |  | směr Liběšice a Blíževedly | [6 empty] | 0 | konstrukce SUDOPT + desky K150
přístup po přechodech od VB
2 | 61.845 | 62.207 | 362 | Vjezd - odjezd - průjezd |  |  |  | 2 | 61.864 | 61.97 | 106 | č. I, úrovňové, jednostranné
konstrukce SUDOPT + desky K150
3 | 61.837 | 62.205 | 368 | Vjezd - odjezd - průjezd | [7 empty] | přístup po přechodech od VB
Úštěk

## Úštěk
[5 empty] | Směr : Liběšice | [11 empty] | Návěstidla - ŽST | [12 empty] | Návěstidla - ŽST | [14 empty] | Směr : Blíževedly
[13 empty] | Vjezdová |  |  |  | Odjezdová |  | KVC |  |  | Seřaďovací | [6 empty] | Seřaďovací | KVC |  | Odjezdová |  |  |  | Vjezdová
[17 empty] | Obvod výpravčího ( mimo KVC ) | [8 empty] | Km 61,915 |  |  |  | Obvod výpravčího ( mimo KVC )
| Traťové | [39 empty] | Traťové
| zabezpečovací |  |  |  | Telefonické dorozumívání |  |  | Kód : 1 |  |  |  |  | Př L | 60.54 |  |  | Stanice bez |  | 1 + 3 | 61.837 |  | Stanice bez |  |  | KANGO | C | JTom |  | Stanice bez | 1 + 3 | 62.205 | Stanice bez |  |  |  | Př S | 63 |  |  |  | zabezpečovací |  |  |  | Telefonické dorozumívání |  |  | Kód : 1
| zařízení : |  |  |  | provoz podle SŽDC D1 | [11 empty] | odjezdových |  |  |  |  | seřaďovacích | [6 empty] | seřaďovacích |  |  | odjezdových | [8 empty] | zařízení : |  |  |  | provoz podle SŽDC D1
[13 empty] | L | 60.97 |  |  | návěstidel |  | 2 | 61.845 |  | návěstidel |  |  |  | XI. / 2015 |  |  | návěstidel | 2 | 62.207 | návěstidel |  |  |  | S | 62.524
| Zjišťování konce |  |  |  | výpravčí |  | zast. | 00 | [17 empty] | Poznámka: zobrazeno v měřítku od v.č.2 po v.č.11, | [14 empty] | Zjišťování konce |  |  |  | dozorce výhybek St. II *) / výpravčí |  | zast. | 30 // 00
| vlaku : |  |  |  | vždy |  | proj. | 00 | [17 empty] | v.č.1 - bez měřítka pouze schématicky. | [14 empty] | vlaku : |  |  |  | výpravčí |  | proj. | 00
nadjezd
S
[19 empty] | 2 |  | 3 | [16 empty] | 10 |  | 11
1
L
[6 empty] | km 61,355 |  |  | Vk 1
[15 empty] | trať není provozována | [6 empty] | 4 | [15 empty] | 9
[14 empty] | 103 | [24 empty] | P3360
[18 empty] | 61.73 |  |  |  |  | 5 | 6 |  |  |  | 7 | [5 empty] | Vk 2
[29 empty] | 8 | [8 empty] | 62.26
[18 empty] | 61.738 | [14 empty] | 62.2
č. | staničení | N | námezník | přest. |  | poznámka
Obvod posunu
[9 empty] | č. | staničení | N | námezník | přest. |  |  | poznámka | [9 empty] | Vjezdové / odjezdové rychlosti : | [13 empty] | č. | staničení | N | námezník | přest. |  | poznámka
1 | 61.418 | 44 | 61.462 | ručně | výměnový zámek, klíč je držen v kontrolním zámku Vk1 | [8 empty] | Obvod dozorce výhybek St. II *) | [11 empty] | v pokračování traťové koleje - rychlost traťová s místním omezením | [18 empty] | Obvod dozorce výhybek St. II *)
= | 0,000 |  | 0 | odb. | upínač hákového závěru T03109A | [20 empty] | při jízdě do odbočky - rychlost 40 km/h |  |  |  | č. | staničení | N | námezník | přest. |  |  | poznámka
Vk 1 | 61.47 |  |  | ručně | výkolejkový zámek, klíč Vk1/1 je držen v ÚZ na St.I / DK |  |  |  | 2 | 61.764 | 37 | 61.801 | ručně | VZ do obou směrů, klíče jsou drženy v ÚZ na St.I | [20 empty] | Obvod posunu |  |  |  |  | Vk 2 | 62.207 |  |  | ručně | výkolejkový zámek, klíč Vk2/9 je držen v ÚZ na St.II
103 | 0.221 | -37 | 0.184 | ručně | výměnový zámek, klíč je držen v ÚZ na St.I / DK |  |  |  | 3 | 61.794 | 43 | 61.837 | ručně | VZ do obou směrů, klíče jsou drženy v ÚZ na St.I | [11 empty] | Současné vlakové cesty | [13 empty] | 9 | 62.252 | -45 | 62.207 | ručně | výměnový zámek, klíč je držen v kontrolním zámku Vk2
= | 61.639 | -37 | 61.602 | 539D |  |  |  |  | 4 | 61.797 | 48 | 61.845 | ručně | výměnový zámek, klíč je držen v kontrolním zámku v.č.5 | [11 empty] | Zabezpečovací zařízení neumožňuje současné vlakové cesty |  |  |  | 7 | 62.104 | 37 | 62.141 | ručně | bez zabezpečení |  |  |  |  | 10 | 62.252 | -47 | 62.205 | ručně | VZ do obou směrů, klíče jsou drženy v ÚZ na St.II
6 | 61.901 | -37 | 61.864 | ručně | bez zabezpečení |  |  |  | 5 | 61.861 | -37 | 61.824 | ručně | kontrolní výměnový zámek, klíč 5/4 držen v ÚZ na St.I | [11 empty] | vyjma současných odjezdů |  |  |  | 8 | 62.131 | 37 | 62.168 | ručně | bez zabezpečení |  |  |  |  | 11 | 62.279 | -37 | 62.242 | ručně | VZ do obou směrů, klíče jsou drženy v ÚZ na St.II
Úštěk
1
3
4
St. I
St. II
2
6
10
Výhybky
Výhybky a výkolejky
Výhybky a výkolejky
Výhybky
106
106
4 a
P 3359 km 61,578
P3360 PZM 2 km 62,291
8
km 61,418 (v.č.1) = 0,000