## titul
Trať : | 540 D | [5 empty] | Km 120,158 | [6 empty] | Ev. č. : | 552224
| Staniční | [5 empty] | Návěstidla nezávislá na výměnách
| zabezpečovací | [5 empty] | 1. kategorie | [5 empty] | Kód : 1
| zařízení : | [5 empty] | ústřední zámky na St.I a St.II, optická kontrola je v DK
zabezpečovací zařízení je upraveno pro zavedení VDS
| Dopravní stanoviště : |  |  |  | St. I |  | Dopravní kancelář |  | RD |  | St. II
| ( km ) |  |  |  | 119.868 |  | 120.158 |  | 120.163 |  | 120.552
| Počet pracovníků : |  |  |  | Dozorce výhybek - 1 |  | Výpravčí - 1 |  |  |  | Dozorce výhybek - 1 *)
1 * ) = DV St.II má stnoviště v DK, obsazení v době stanovené rozvrhem služby. V době nepřítomnosti přebírá jeho povinnosti výpravčí.
|  |  |  | směr : Jablonné v Podještědí | [6 empty] | směr : Křižany
| Zjišťování |  |  | dozorce výhybek St. I |  | zast. - 30 |  |  |  |  | dozorce výhybek St. II / výpravčí |  | zast. - 30 / 41 // 00
| konce vlaku |  |  | vždy |  | proj. - 30 |  |  |  |  | výpravčí |  | proj. - 00
|  | Dopravní koleje | [7 empty] | Nástupiště u koleje
č. | Začátek | Konec | Délka | Poznámka |  |  |  | č. | Začátek | Konec | Délka | Poznámka
1 | 119.934 | 120.482 | 548 | Hlavní staniční kolej |  |  |  | 1 | 120.113 | 120.233 | 120 | č. II, úrovňové, jednostranné
|  |  |  | směr Jablonné v Podještědí | [7 empty] | konstrukce SUDOP T + desky K150
|  |  |  | a Křižany | [6 empty] | 0 | přechod v km 120,160
2 | 119.932 | 120.526 | 594 | Vjezd - odjezd - průjezd |  |  |  | 3 | 120.132 | 120.232 | 100 | č. I, úrovňové, vnější
3 | 119.934 | 120.482 | 548 | Vjezd - odjezd - průjezd | [6 empty] | 0 | konstrukce SUDOP T + desky K150
Rynoltice

## Rynoltice
[5 empty] | Směr : Jablonné v Podještědí | [12 empty] | Návěstidla - ŽST | [20 empty] | Návěstidla - ŽST | [8 empty] | Směr : Křižany
[14 empty] | Vjezdová |  |  |  | Odjezdová |  |  | Konec VC |  | Seřaďovací | [14 empty] | Seřaďovací | Odjezdová | Vjezdová
[18 empty] | Obvod výpravčího (mimo KVC) | [16 empty] | Km 120,158 |  |  |  | Obvod výpravčího
| Traťové | [42 empty] | Traťové
| zabezpečovací |  |  |  | Telefonické dorozumívání |  |  | Kód : 1 | [5 empty] | Př L | 118.556 |  |  | Stanice bez |  |  | KVC |  | Stanice bez | [10 empty] | KANGO | C | JTom |  | Stanice bez | Stanice bez | Př S | 121.785 |  |  | zabezpečovací |  |  |  | Telefonické dorozumívání |  |  | Kód : 1
| zařízení : |  |  |  | provoz podle SŽDC D1 | [12 empty] | odjezdových |  |  | k.č.2 | 119.932 | seřaďovacích | [14 empty] | seřaďovacích | odjezdových |  |  |  |  | zařízení : |  |  |  | provoz podle SŽDC D1
[14 empty] | L *) | 119.398 |  |  | návěstidel |  |  |  |  | návěstidel | [11 empty] | VII. / 2019 |  |  | návěstidel | návěstidel | S *) | 121.084
[44 empty] | Zjišťování konce |  |  |  | dozorce výhybek St. II *) // výpravčí |  | zast. | 30 / 41 // 00
| Zjišťování konce |  |  |  | dozorce výhybek St. I |  | zast. | 30 | [5 empty] | *) návěstidlo je opatřeno "Štítem Op" k P3420 | [20 empty] | Poznámka: zobrazeno v měřítku od v.č.1 po v.č.10 | [5 empty] | *) návěstidlo je opatřeno "Štítem Op" k P3420 |  |  | vlaku : |  |  |  | výpravčí |  | proj. | 00
| vlaku : |  |  |  | vždy |  | proj. | 30 | [39 empty] | * ) = DV St. II má stanoviště v DK, obsazení v době stanovené rozvrhem služby.
V době nepřítomnosti přebírá jeho povinnosti výpravčí.
přechod
v km 120,160
[11 empty] | 119,860 | [14 empty] | Vk 2
8
S
[9 empty] | 1 |  |  |  | 2 | [27 empty] | 9 | 10
L
[10 empty] | 119,846 | [6 empty] | 4 | [12 empty] | 7
101
[12 empty] | P3420 | [17 empty] | bývalé kolejiště ČD (k.č.4,6,8a a 8b)
[15 empty] | 119.907 | [8 empty] | 102 |  | Vk 1 |  |  |  | zaústění do k.č.2 v.č.7
kolejiště není provozováno - zákaz jízdy drážních vozidel
119.907
[9 empty] | 119.835 | [10 empty] | 103 | [9 empty] | 120,110
č. | staničení | N | námezník | přest. |  | poznámka | [7 empty] | č. | staničení | N | námezník | přest. |  | poznámka
[5 empty] | Obvod dozorce výhybek St. I *) | [13 empty] | Obvod posunu | [17 empty] | Vjezdové / odjezdové rychlosti :
[14 empty] | 103 | 119.978 | 37 | 120.015 | ručně | bez zabezpečení | [5 empty] | č. | staničení | N | námezník | přest. |  |  | poznámka |  |  |  |  | v pokračování traťové koleje - rychlost traťová s místním omezením | [5 empty] | č. | staničení | N | námezník | přest. |  | poznámka
1 | 119.835 | 65 | 119.9 | ručně | VZ kontrolní do obou směrů, klíč 1/4 je držen v ÚZ na St.I | [8 empty] | 102 | 120.037 | -37 | 120 | ručně | bez zabezpečení | [10 empty] | Obvod posunu | [6 empty] | při jízdě do odbočky - rychlost 40 km/h | [10 empty] | Obvod dozorce výhybek St. II **)
[14 empty] | 101 | 120.064 | -37 | 120.027 | ručně | bez zabezpečení
2 | 119.882 | 52 | 119.934 | ručně | výměnový zámek jednoduchý (VZJ) do obou směrů, | [8 empty] | Vk 1 | 120.067 |  |  | ručně | kontrolní výkolejkový zámek, | [5 empty] | Vk 2 | 120.077 |  |  | ručně | kontrolní výkolejkový zámek, klíč Vk2/8 je uložen v DK | [6 empty] | Současné vlakové cesty | [5 empty] | 9 | 120.548 | -66 | 120.482 | ručně | odtlačný KZ, VZ jednoduchý, klíč 9t/9 je držen v ÚZ na St.II
[5 empty] | klíč 2 je držen v ÚZ na St.I | [13 empty] | klíč Vk1/7 je uložen u přednosty PO Liberec | [8 empty] | 0 | [8 empty] | Zabezpečovací zařízení neumožňuje současné vlakové cesty
4 | 119.932 | -65 | 119.867 | ručně | VZJ do obou směrů, klíč je držen v kontrolním zámku v.č.1 | [8 empty] | 7 | 120.122 | -51 | 120.071 | ručně | výměnový zámek, klíč je držen v kontrolním zámku Vk 1 | [5 empty] | 8 | 120.132 | -51 | 120.081 | ručně | výměnový zámek, klíč je držen v kontrolním zámku Vk 2 | [6 empty] | vyjma současných odjezdů | [5 empty] | 10 | 120.595 | -69 | 120.526 | ručně | odtlačný KZ, VZ jednoduchý, klíč 10t/10 je držen v ÚZ na St.II
Rynoltice
1
3
4
P3420 PZM2 km 119,829
St. II
St. I
Výhybky
Výhybky
Výhybky a výkolejky
Výhybky a výkolejky
2
6
8 a
Op
Op
5
2 a
8 b
100
120
RD