## titul
Trať : | 541 A |  |  |  |  | Km 17,044 | [6 empty] | Ev. č. : | 562215
| Staniční |  |  |  |  | Elektronické stavědlo
| zabezpečovací |  |  |  |  | JOP | [5 empty] | Kód : 22
| zařízení : |  |  |  |  | 3. kategorie
| Dopravní stanoviště : |  |  |  | Výpravní budova | Dopravní kancelář - TB
| ( km ) |  |  |  | 16.995 | 17.044
| Počet pracovníků : |  |  |  |  | dálková obsluha výpravčím DOZ z ŽST Mladá Boleslav hl.n.
( nouzová místní obsluha pohotovostním výpravčím )
| Zjišťování |  |  |  |  | samočinně činností | [5 empty] | zast. - 90
| konce vlaku |  |  |  |  | zabezpečovacího zařízení | [5 empty] | proj. - 30
|  | Dopravní koleje | [6 empty] | Nástupiště u koleje Luštěnice z
č. | Začátek | Konec | Délka | Poznámka |  |  | č. | Začátek | Konec | Délka | Poznámka
1 | 16.554 | 17.214 | 660 | Hlavní staniční kolej | [5 empty] | 0
|  |  |  | směr Čachovice a Dobrovice |  |  | 1 | 17.293 | 17.373 | 80 | č. I, úrovňové, jednostranné
[10 empty] | 0 | konstrukce prefabrikát typu L
3 | 16.541 | 17.207 | 666 | Vjezd - odjezd - průjezd | [6 empty] | bez konzolové desky
přřístup na N je od P2797 v km 17,247
Luštěnice - Újezd

## Luštěnice
[5 empty] | Směr : Čachovice |  |  |  |  | Návěstidla - ŽST | [15 empty] | Návěstidla - ŽST | [10 empty] | Směr : Dobrovice
[8 empty] | Vjezdová |  | Odjezdová |  |  |  | Seřaďovací | [8 empty] | Seřaďovací |  |  | Odjezdová |  |  |  | Vjezdová
[10 empty] | Obvod DOZ | [6 empty] | Km 17,044 | [8 empty] | Obvod DOZ
| Traťové | [34 empty] | Traťové
| zabezpečovací |  |  |  | Automatické hradlo |  | Kód : 14 | Př L | 15.19 | [6 empty] | KANGO | C | JTom | [11 empty] | Př S | 18.49 |  |  |  |  | zabezpečovací | Automatické hradlo |  |  |  | Kód : 14
| zařízení : |  |  |  | typ AHP-03 ( bez návěstního bodu ) |  |  |  |  | S 1 | 16.554 | S 3 | 16.541 | Se 1 | 16.44 | [7 empty] | Se 2 | 17.287 |  | L 1 | 17.214 | L 3 | 17.207 | [6 empty] | zařízení : | ( bez návěstního bodu )
[8 empty] | L | 16.19 | [7 empty] | VII. / 2019 | [12 empty] | S | 17.74
| Zjišťování konce |  |  |  | samočinně činností | zast. | 90 | [9 empty] | Poznámka: zobrazeno v měřítku od v.č.1 po konec nástupiště | [18 empty] | Zjišťování konce | samočinně činností |  |  | zast. | 90
| vlaku : |  |  |  | zabezpečovacího zařízení | proj. | 30 | [28 empty] | vlaku : | zabezpečovacího zařízení |  |  | proj. | 30
S 3
[9 empty] | S 1 | [20 empty] | Se 2 | [9 empty] | S
[7 empty] | 1 | [19 empty] | L 3
[19 empty] | 2 | [10 empty] | 3
|  | L |  |  |  |  | Se 1 | [19 empty] | L 1
EZ
[21 empty] | ( Vk1/2t/2 ) | Vk 1 |  |  | 17.18
SÚ
Vjezdové / odjezdové rychlosti :
č. | staničení | N | námezník | přest. | [12 empty] | v pokračování traťové koleje - rychlost traťová s místním omezením | [20 empty] | č. | staničení | N | námezník | přest.
|  | Obvod DOZ | [14 empty] | při jízdě do odbočky - rychlost 80 km/h levé zhlaví | [12 empty] | č. | staničení | N | námezník | přest. |  | poznámka |  |  |  | Obvod DOZ
[17 empty] | při jízdě do odbočky - rychlost 50 km/h pravé zhlaví | [17 empty] | Obvod posunu
[17 empty] | Současné vlakové cesty | [15 empty] | 0 | [7 empty] | 0
1 | 16.442 | 69 | 16.511 | elm. | [12 empty] | Vzájemně vyloučeny jsou pouze protisměrné | [12 empty] | 2 | 17.032 | 55 | 17.087 | ručně | odtlačný KVZ, klíč je držen v kontrolním zámku Vk 1 |  |  | 3 | 17.285 | -55 | 17.23 | elm.
[17 empty] | jízdní cesty na tutéž kolej | [12 empty] | Vk 1 | 17.095 |  |  | ručně | kontrolní VZ, klíč Vk1/2t/2 je držen v EZ v kolejišti
Luštěnice - Újezd
1
3
2
Výhybky
Výhybky
5
80
Výhybky a výkolejky
5
Luštěnice z - km 17,333
P2797 - 3ZBI km 17,247