## titul
Trať : | 541 A |  |  |  | Km 11,729 | [6 empty] | Ev. č. : | 562314
| Staniční |  |  |  | Elektronické stavědlo
| zabezpečovací |  |  |  | JOP | [5 empty] | Kód : 22
| zařízení : |  |  |  | 3. kategorie
| Dopravní stanoviště : |  |  |  | Dopravní kancelář - TB
| ( km ) |  |  |  | 11.729
| Počet pracovníků : |  |  |  | dálková obsluha výpravčím DOZ z ŽST Mladá Boleslav hl.n.
( nouzová místní obsluha pohotovostním výpravčím )
| Zjišťování |  |  |  | samočinně činností | [5 empty] | zast. - 90
| konce vlaku |  |  |  | zabezpečovacího zařízení | [5 empty] | proj. - 30
|  | Dopravní koleje | [5 empty] | Nástupiště u koleje
č. | Začátek | Konec | Délka | Poznámka |  | č. | Začátek | Konec | Délka | Poznámka
1 | 11.475 | 11.596 | 121 | Vjezd - odjezd - průjezd |  | 1 a | 11.664 | 11.724 | 60 | č. I, úrovňové, vnější
1 a | 11.658 | 12.127 | 469 | Vjezd - odjezd - průjezd | [5 empty] | konstrukce prefabrikát typu L bez KD
1 + 1a | 11.475 | 12.127 | 652 | Hlavní staniční kolej | [5 empty] | přístup od výpravní budovy
směr Výh Straky a Luštěnice-Újezd
3 + 1a | 11.475 | 12.127 | 652 | Vjezd - odjezd - průjezd |  | 3 | 11.518 | 11.578 | 60 | č. II, úrovňové, vnější
2 | 11.475 | 12.127 | 652 | Vjezd - odjezd - průjezd | [5 empty] | konstrukce prefabrikát typu L bez KD
3 | 11.475 | 11.586 | 111 | Vjezd - odjezd - průjezd | [5 empty] | přístup od výpravní budovy
Čachovice

## Čachovice
[5 empty] | Směr : Výh Straky | [11 empty] | Návěstidla - ŽST | [24 empty] | Návěstidla - ŽST | [11 empty] | Směr : Luštěnice - Újezd
[13 empty] | Vjezdová |  |  |  | Odjezdová |  | Cestová |  | Seřaďovací | [16 empty] | Seřaďovací |  |  |  | Cestová |  | Odjezdová |  | Vjezdová
[17 empty] | Obvod DOZ | [12 empty] | Km 11,729 | [11 empty] | Obvod DOZ
| Traťové | [51 empty] | Traťové
| zabezpečovací |  |  |  | Automatické hradlo |  |  |  | Kód : 14 |  |  |  | Př L | 10.518 |  |  | S 1 | 11.475 | [10 empty] | KANGO | C | JTom | [10 empty] | Lc 1 | 11.596 | L 1a | 12.127 | Př S | 13.068 | [5 empty] | zabezpečovací | Automatické hradlo |  |  |  | Kód : 14
| zařízení : |  |  |  | typ AHP-03 ( bez návěstního bodu ) | [11 empty] | S 2 | 11.475 | Sc1a | 11.658 | Se 1 | 11.348 | [15 empty] | Se 2 | 12.197 | [13 empty] | zařízení : | typ AH ESA 3 ( bez návěstního bodu )
[13 empty] | L | 11.223 |  |  | S 3 | 11.475 | [11 empty] | VII. / 2019 | [11 empty] | Lc 3 | 11.586 | L 2 | 12.127 | S | 12.363
| Zjišťování konce |  |  |  | samočinně činností |  |  | zast. | 90 | [20 empty] | Poznámka: zobrazeno v měřítku od v.č.1 po v.č.7 | [22 empty] | Zjišťování konce | samočinně činností |  |  | zast. | 90
| vlaku : |  |  |  | zabezpečovacího zařízení |  |  | proj. | 30 | [43 empty] | vlaku : | zabezpečovacího zařízení |  |  | proj. | 30
SÚ
0
EZ
[17 empty] | S 3 | [16 empty] | ( Vk1/5t/5 )
[28 empty] | 11.74 |  |  |  |  | Vk 1
[26 empty] | Sc 1a | [25 empty] | Se 2
[17 empty] | S 1 | [39 empty] | S
[10 empty] | 1 |  | 2 | [10 empty] | Lc 3 |  |  | 4 | [9 empty] | 5 | [15 empty] | 7
S 2
|  | L | [7 empty] | Se 1 | [13 empty] | Lc 1 | [22 empty] | L 1a
[13 empty] | 3 | [24 empty] | 6
L 2
[14 empty] | 11.425 |  |  |  |  | M1 | [17 empty] | EZ
[13 empty] | PSt.1 | [14 empty] | Vlečka č: V1011 | [6 empty] | Vk 2 |  | ( Vk2/6t/6 )
( EZ M1/3t/3 )
[23 empty] | M2 | [10 empty] | M3 | [5 empty] | 12,020
M4
[25 empty] | 11,625 |  |  | M5 |  |  |  | 11.835
č. | staničení | N | námezník | přest. | [25 empty] | Vjezdové / odjezdové rychlosti : | [7 empty] | č. | staničení | N | námezník | přest. | poznámka |  |  | č. | staničení | N | námezník | přest. |  |  | poznámka
|  | Obvod DOZ | [27 empty] | v pokračování traťové koleje - rychlost traťová s místním omezením | [11 empty] | Obvod vlečkaře | [8 empty] | Obvod posunu |  |  |  | č. | staničení | N | námezník | přest.
[13 empty] | č. | staničení | N | námezník | přest. |  |  | poznámka | [9 empty] | při jízdě do odbočky - rychlost 50 km/h | [26 empty] | Obvod DOZ
1 | 11.348 | 55 | 11.403 | elm. |  | č. | staničení | N | námezník | přest. | poznámka | [6 empty] | Obvod vlečkaře | [19 empty] | M5 | 11.739 | 37 | 11.776 | ručně | bez zabezpečení |  |  | Vk 1 | 11.899 |  |  | ručně | kontrolní VZ, klíč Vk1/5t/5 je držen v EZ v kolejišti
|  |  | 0 | [6 empty] | Obvod posunu | [19 empty] | Současné vlakové cesty | [7 empty] | M4 | 11.824 | -37 | 11.787 | ručně | bez zabezpečení |  |  | 5 | 11.954 | -51 | 11.903 | ručně | odtlačný KVZ, klíč je držen v kontrolním zámku Vk 1 | [6 empty] | 0
2 | 11.409 | 51 | 11.46 | elm. | [8 empty] | M1 | 11.497 | -42 | 11.455 | ručně | kontrolní VZ, klíč M1/3t/3 je držen v EZ v PSt.1 v kolejišti | [11 empty] | Vzájemně vyloučeny jsou pouze protisměrné | [7 empty] | M3a | 11.906 | -37 | 11.869 | ručně | bez zabezpečení |  |  | Vk 2 | 11.933 |  |  | ručně | kontrolní VZ, klíč Vk2/6t/6 je držen v EZ v kolejišti |  |  |  | 7 | 12.197 | -55 | 12.142 | elm.
4 | 11.655 | -51 | 11.604 | elm. |  | 3 | 11.417 | 51 | 11.468 | ručně | odtlačný KVZ, klíč je držen v KZ v.č.M1 |  | M2 | 11.585 | 37 | 11.622 | ručně | bez zabezpečení | [11 empty] | jízdní cesty na tutéž kolej | [7 empty] | M3b | 11.906 | 37 | 11.943 | ručně | bez zabezpečení |  |  | 6 | 11.988 | -51 | 11.937 | ručně | odtlačný KVZ, klíč je držen v kontrolním zámku Vk 2
Čachovice
1
3
5
Výhybky
Výhybky
Výhybky
Výhybky
Výhybky
Výhybky a výkolejky
101
102
104
101 b
104 a
P2791 - 3ZBI km 11,403
60
101 a
2
1 a
60
5
5
5
1 a
2
5
5
5
5