## Sobotka
|  |  | Směr : Dolní Bousov | [23 empty] | Směr : Mladějov v Čechách
[11 empty] | Trať : 542 A |  |  |  | Km 38,834 |  |  |  | Ev. č. : 558809
[7 empty] | Návěstidla | [11 empty] | Návěstidla
|  |  | Traťové zabezpečovací zařízení : |  |  |  | Hranice dopravny | Přejezdník |  | Místo zastavení |  |  |  |  | Dopravna D 3 |  |  |  | Místo zastavení |  | Přejezdník |  | Hranice dopravny |  |  |  | Traťové zabezpečovací zařízení :
|  |  | Telefonické dorozumívání | [11 empty] | Mechanické | [11 empty] | Telefonické dorozumívání
|  |  | provoz podle SŽDC D3 |  |  |  | LT 1 | OX-695 | [6 empty] | výhybky a výkolejky přestavuje a uzamyká doprovod vlaku | [5 empty] | OX-724 |  | LT 1 |  |  |  | provoz podle SŽDC D3
[7 empty] | 38.69 | 38.694 |  | 38.844 |  |  |  |  | klíče od výhybek a výkolejek v soupravě hlavních klíčů (SHK) |  |  |  | 38.844 |  | 38.724 |  | 39.087
|  |  | Kód : 15 | [11 empty] | Kód : 1 | [11 empty] | Kód : 15
Sídlo dirigujícího dispečera :
Libuň
vrata V4612
[27 empty] | km 0,117 j.t. 39,062 |  | 0.242
[19 empty] | 3 | [5 empty] | Vlečka č: V4612 |  | DVk1
39.187
|  |  | OX-724 | [24 empty] | L T
|  |  |  | 1 | [20 empty] | 4
|  | OX-695 |  |  |  | 2 | [19 empty] | 5
L T
[9 empty] | Vk 1 |  | přechod v km 38,844 | [12 empty] | Vk 2
Vjezdové / odjezdové rychlosti :
v cellé dopravně - rychlost 40 km/h
Poznámka: zobrazeno v měřítku od v.č.1 po v.č.5
[11 empty] | Dopravní koleje |  |  |  |  | Nástupiště u koleje
č. | staničení | N | námezník | přest. |  |  | poznámka |  |  |  | č. | Začátek | Konec | Délka | C | č. | Začátek | Konec | Délka | č. | staničení | N | námezník | přest. |  | poznámka
[20 empty] | 3 | 38.945 | 37 | 38.982 | ručně | kontrolní výměnový zámek, klíč 3/4t/4 je v SHK - III.
1 | 38.748 | 37 | 38.785 | ručně | odtlačný kontrolní výměnový zámek, klíč 1t/1 je v SHK - I. | [5 empty] | 1 | 38.812 | 38.972 | 160 | KANGO | 1 | 38.844 | 38.906 | 62 | = | 0,000 | 37 | 0.037 |  | km V4612
|  |  | 0 | [7 empty] | 3 | 38.785 | 38.945 | 160 | JTom | 3 | 38.823 | 38.903 | 80 | 4 | 39.009 | -37 | 38.972 | ručně | odtlačný kontrolní výměnový zámek, klíč je držen v kontrolním zámku v.č.3
2 | 38.775 | 37 | 38.812 | ručně | odtlačný kontrolní výměnový zámek, klíč je držen v kontrolním zámku Vk 1 | [8 empty] | 0 |  | obě N jsou úrovňové, jednostranné, konstrukce: |  |  |  | DVk1 | 39.057 |  |  | ručně | výkolejkový zámek, klíč DVk1 je v SHK - V.
[11 empty] | Manipulační kolej |  |  |  | I. | nást. u k.č.1 SUDOP T + desky K150 |  |  |  | Vk 2 | 38.995 |  |  | ručně | kontrolní výkolejkový zámek, klíč Vk2/5t/5 je v SHK - IV.
Vk 1 | 38.816 |  |  | ručně | kontrolní výkolejkový zámek, klíč Vk1/2t/2 je v SHK - II. | [5 empty] | 2 | 38.816 | 38.995 | 179 | 2018 | nást. u k.č.3 sypané |  |  |  | 5 | 39.036 | -37 | 38.999 | ručně | odtlačný kontrolní výměnový zámek, klíč je držen v kontrolním zámku Vk 2
[14 empty] | 0 |  | přechod na obě N je v km 38,844
Sobotka
Výhybky a výkolejky
Výhybky a výkolejky
1
2
3
80
62
P 4671 km 39,042
P4670 - 3ZNLI km 38,708
1
1