## titul
Trať : | 543A,B |  |  |  |  | Km 67,840 543A = 4,089 543B = 6,673 543A | [6 empty] | Ev. č. : | 740050
| Staniční |  |  |  |  | Elektromechanické
| zabezpečovací |  |  |  |  | 2. kategorie | [5 empty] | Kód : 5
| zařízení : |  |  |  |  | závislá stavědla
| Dopravní stanoviště : |  |  |  | Stavědlo 1 | Dopravní kancelář |  |  | Stavědlo 2
| ( km ) |  |  |  | 68,150 | 67.84 |  |  | 67.538
| Počet pracovníků : |  |  |  | Signalista - 1 | Výpravčí - 1 |  |  | Signalista - 1
Výprava vlaků s přepravou cestujících dle čl. 505 SŽDC (ČD) D2
všechny směry :
| Zjišťování |  |  |  |  | signalista hlásí obsluhou | [5 empty] | zast. - 20
| konce vlaku |  |  |  |  | zabezpečovacího zařízení | [5 empty] | proj. - 10
|  | Dopravní koleje | [5 empty] | Nástupiště u koleje
č. | Začátek | Konec | Délka | Poznámka |  |  | č. | Začátek | Konec | Délka | Poznámka
1 | 68.024 | 67.54 | 484 | Hlavní staniční kolej, NTV |  |  | 1 | 67.975 | 67.67 | 305 | č. II, úrovňové,
|  |  | 0 | směr Tršnice a Vojtanov | [6 empty] | jednostranné vnitřní
[10 empty] | 0 | konstrukce Tischer
2 | 68.024 | 67.627 | 397 | Vjezd - odjezd - průjezd, NTV | [6 empty] | přístup od DK
|  |  | 0 | [6 empty] | 0
[7 empty] | 2 | 67.975 | 67.72 | 255 | č. III, úrovňové,
3 | 68.124 | 67.54 | 584 | Hlavní staniční kolej, NTV | [6 empty] | jednostranné vnitřní
|  |  | 0 | směr Cheb a Hazlov | [6 empty] | konstrukce Tischer
[10 empty] | 0 | přístup od DK
4 | 68.024 | 67.648 | 376 | Vjezd - odjezd - průjezd, NTV
|  |  | 0 |  |  |  | 3 | 67.927 | 67.724 | 203 | č. I, úrovňové, vnější
konstrukce Tischer
6 | 68.002 | 67.648 | 354 | Vjezd - odjezd - průjezd, NTV | [6 empty] | přístup od DK
Františkovy Lázně

## Františkovy Lázně
[5 empty] | Směr : Cheb | [11 empty] | Směr : Tršnice | [12 empty] | Návěstidla - ŽST | [25 empty] | Návěstidla - ŽST | [14 empty] | Směr : Hazlov // Vojtanov
[26 empty] | Vjezdová |  |  |  | Odjezdová |  |  |  | Opakovací |  | Seřaďovací | [15 empty] | Seřaďovací |  | KVC u koleje č: |  | Odjezdová |  | Odj.skupinové |  | Vjezdová
[30 empty] | Obvod signalisty St.1 | [11 empty] | Km 67,840 | [13 empty] | Obvod signalisty St.2 | [14 empty] | Směr : Hazlov
| Traťové | [11 empty] | Traťové | [12 empty] | Z Chebu |  | Z Tršnic | [31 empty] | Z Hazlova |  | Z Vojtanova | [8 empty] | Automatické hradlo
| zabezpečovací |  |  |  | Releový poloautomatický blok |  |  |  | Kód : 6 |  |  |  | zabezpečovací |  |  |  | Releový poloautomatický blok |  |  |  | Kód : 4 |  |  |  |  | Př L | 69.362 | Př TL | 2.65 | S 1 | 68.024 | S 2 | 68.024 |  |  | Stanice bez |  |  |  |  | SENA | C | JTom | [8 empty] | Stanice bez |  | 2 | 67.627 | L 1 | 67.54 |  |  | Př HS | 8.613 | Př S | 65.9 |  |  |  | Traťové |  |  |  | typ AH - ESA07 ( bez návěstního bodu ) |  |  |  | Kód : 14
| zařízení : |  |  |  | ( s kontrolou volnosti tratě ) | [7 empty] | zařízení : |  |  |  | ( bez kontroly volnosti tratě ) | [10 empty] | = | 69.279 |  |  | S 4 | 68.024 | OPřS3 | 68.024 | seřaďovacích | [15 empty] | seřaďovacích | [5 empty] | L 2-6 | 67.552 | = | 65.9 | [5 empty] | zabezpečovací |  |  |  | Směr : Vojtanov
[26 empty] | L | 68.584 | T L | 3.468 | S 3 | 68.124 | S 6 | 68.002 |  |  | návěstidel | [5 empty] | III. / 2011 | [9 empty] | návěstidel |  | 4+6 | 67.648 | L 3 | 67.54 |  |  | H S | 7.517 | S | 66.996 |  |  |  | zařízení : |  |  |  | Releový poloautomatický blok
[28 empty] | = | 68.461 | [30 empty] | = | 66.996 | [9 empty] | kontrola volnosti tratě - počítače náprav |  |  |  | Kód : 6
| Zjišťování konce |  |  |  | samočinně činností |  |  | zast. | 90 |  |  |  | Zjišťování konce |  |  |  | signalista St.1 hlásí obsluhou |  |  | zast. | 20
| vlaku : |  |  |  | zabezpečovacího zařízení |  |  | proj. | 30 |  |  |  | vlaku : |  |  |  | zabezpečovacího zařízení |  |  | proj. | 10 | [49 empty] | oba směry :
[67 empty] | Zjišťování konce |  |  |  | samočinně činností |  |  | zast. | 90
[67 empty] | vlaku ze směru : |  |  |  | zabezpečovacího zařízení |  |  | proj. | 30
[7 empty] | 68.265 | [9 empty] | 7 | [7 empty] | 67,966 | [12 empty] | 67.757 | [10 empty] | 67.572
[17 empty] | S 3 | [5 empty] | OPřS3 | [20 empty] | 16 | [29 empty] | H S
[8 empty] | 1 |  |  |  | 4 | [27 empty] | 14 | [15 empty] | 25 | [11 empty] | 29
[10 empty] | 901 | [12 empty] | S 1
| L | [50 empty] | L 3
[8 empty] | 2 |  |  |  | 3 |  | 5 |  |  | 8 | [5 empty] | S 2 | [35 empty] | 26 | 27 | 28
|  | T L | [49 empty] | L 1 | [21 empty] | S
24
[23 empty] | S 4 | [26 empty] | 22
[14 empty] | 6 | [35 empty] | Vk 4 | L 2- 6
[17 empty] | 9 | [30 empty] | 20
[24 empty] | S 6 | [26 empty] | 23
[17 empty] | Vk 2 | [32 empty] | Vk 5
[17 empty] | Vk 1 | [34 empty] | St. 2
St. 1
15
Vk P1
[35 empty] | 11 |  | 12 | [7 empty] | 17
Vlečka č: V3055 t.č. mimo provoz
Vk P2
67.557
[39 empty] | Vjezdové / odjezdové rychlosti : | [12 empty] | č. | staničení | N | námezník | přest. |  |  | poznámka
č. | staničení | N | námezník | přest. |  | č. | staničení | přest. |  | č. | staničení | přest. |  | č. | staničení | přest. | [22 empty] | v pokračování traťové koleje - rychlost traťová s místním omezením | [16 empty] | Obvod posunu | [7 empty] | č. | staničení | přest. |  | č. | staničení | přest. |  | č. | staničení | N | námezník | přest.
[8 empty] | Obvod signalisty St.1 | [9 empty] | č. | staničení | N | námezník | přest. | poznámka |  |  | č. | staničení | N | námezník | přest. | poznámka | [7 empty] | při jízdě do odbočky - rychlost 40 km/h | [12 empty] | 14 | 67.726 | -37 | 67.689 | ručně | výměnový zámek, klíč je držen v kontrolním zámku v.č.16 | [12 empty] | Obvod signalisty St.2
[14 empty] | 6 | 68.162 | páka | [5 empty] | Obvod signalisty St.1 | [6 empty] | Obvod posunu | [16 empty] | vojtanovskohazlovské zhlaví | [5 empty] | 15 | 67.679 | 51 | 67.73 | ručně | bez zabezpečení | [6 empty] | 20 | 67.594 | páka
1 | 68.237 | -37 | 68.2 | páka |  | 901 | 68.203 | kříž |  | 4a | 68.181 | páka |  | Vk1,2 | 68.129 | páka | [22 empty] | Současné vlakové cesty |  |  |  |  | z / na |  | na / z | přes výhybky |  |  |  |  | 16 | 67.664 | 37 | 67.701 | ručně | kontr.výměnový zámek, klíč 16/14 je držen zástrčkovým klíčem na St.2 | [6 empty] | Vk4,5 | 67.566 | páka |  | 25 | 67.479 | p/z |  | 28 | 67.393 | -65 | 67.328 | p/z
2 | 68.237 | -37 | 68.2 | páka |  | 3a | 68.181 | páka |  | 4b | 68.181 | páka |  | 7 | 68.119 | páka |  | 6 | 68.162 | -33 | 68.129 | páka | námezník pro kontrolu km Vk1,2 |  |  | 11 | 67.829 | -37 | 67.792 | ručně | bez zabezpečení | [7 empty] | Vzájemně vyloučeny jsou pouze protisměrné | [12 empty] | 17 | 67.639 | -37 | 67.602 | ručně | bez zabezpečení | [6 empty] | 22 | 67.561 | páka |  | 26 | 67.441 | p/z |  | 29 | 67.295 | 65 | 67.36 | p/z
= | 3.692 | 37 | 3.729 |  |  | 3b | 68.181 | páka |  | 5 | 68.163 | p/z |  | 8 | 68.119 | p/z |  | 7 | 68.119 | 37 | 68.156 | páka | námezník k zadání délky k.č.5a |  |  | 12 | 67.779 | -37 | 67.742 | ručně | bez zabezpečení | [7 empty] | jízdní cesty na tutéž kolej |  |  |  |  | TK Hazlov |  | k. č. 3 | 28, 27 |  |  |  |  | VkP1 | 67.554 |  |  | ručně | kontrolní výkolejkový zámek, klíč VkP1/VkP2 v úschově na St.2 | [6 empty] | 23 | 67.55 | páka |  | 27 | 67.408 | p/z |  | = | 7.218 | -65 | 7.153
[14 empty] | 9 | 68.119 | páka | [35 empty] | VkP2 | 67.515 |  |  | ručně | výkolejkový zámek, klíč je držen v kontrolním zámku VkP1 | [6 empty] | 24 | 67.483 | páka
Františkovy Lázně
3 *
4 *
7 a *
Výhybky
5 *
Cheb
Tršnice
1 *
8 *
Výhybky
Výhybky
Výhybky
Výhybky
Výhybky
2 *
6 *
10 *
14
Hazlov
Vojtanov
5 a *
PZS - 3ZNLI km 6,991
PZS - 3ZNLI km 67,522
P320
P320
7 *
12 *
Pomocná vlaková cesta