## titul
Trať : | 546 E / 547 E |  |  |  | Km 80,084 = - 0,281 | [6 empty] | Ev. č. : | 567198
Trať : | 546 E / 547 E |  |  |  | Km 80,365 = 0,000
| Staniční |  |  |  | R Z Z - AŽD 71
| zabezpečovací |  |  |  | cestový systém | [5 empty] | Kód : 13
| zařízení : |  |  |  | 3. kategorie
| Dopravní stanoviště : |  |  |  | Dopravní kancelář
| ( km ) |  |  |  | 80.084
| Počet pracovníků : |  |  |  | Výpravčí - 1
všechny směry :
| Zjišťování |  |  |  | samočinně činností | [5 empty] | zast. - 90
| konce vlaku |  |  |  | zabezpečovacího zařízení | [5 empty] | proj. - 30
|  | Dopravní koleje | [5 empty] | Nástupiště u koleje
č. | Začátek | Konec | Délka | Poznámka |  | č. | Začátek | Konec | Délka | Poznámka
1 | 79.804 | 80.228 | 424 | Hlavní staniční kolej |  | 1 | 80.082 | 80.182 | 100 | č. 3, úrovňové, jednostranné
|  |  |  | směr Chřibská a Krásná Lípa |  |  |  |  | 0 | přřístup po přechodu v km 80,075
2 | 79.843 | 80.228 | 385 | Vjezd - odjezd - průjezd |  | 2 | 79.971 | 80.071 | 100 | č. 2, úrovňové, jednostranné
3 | 79.804 | 80.22 | 416 | Vjezd - odjezd - průjezd | [5 empty] | přřístup od výpravní budovy
4 | 80.095 | 80.36 | 265 | Hlavní staniční kolej |  | 4 | 80.102 | 80.162 | 60 | č. 1, úrovňové, jednostranné vnější
|  |  |  | pouze směr Varnsdorf |  |  |  |  | 0 | přřístup od výpravní budovy
5 | 79.804 | 80.201 | 397 | Vjezd - odjezd - průjezd (S5-L5) |  |  |  |  | 0 | všechna N jsou konstrukce
= | 79.879 | 80.222 | 343 | námezník v.č.5 - námezník v.č.13 | [5 empty] | s pevnou hranou
= | 79.879 | 80.201 | 322 | námezník v.č.5 - návěstidlo L5
Rybniště

## Rybniště
[5 empty] | Směr : Chřibská | [10 empty] | Návěstidla - ŽST | [27 empty] | Návěstidla - ŽST | [12 empty] | Směr : Krásná Lípa // Varnsdorf
[14 empty] | Vjezdová |  | Odjezdová |  |  |  |  | Seřaďovací | [18 empty] | Seřaďovací |  |  |  | Cestová |  | Odjezdová |  |  |  | Vjezdová
[16 empty] | Obvod výpravčího | [12 empty] | Km 80,084 | [14 empty] | Obvod výpravčího | [12 empty] | Směr : Krásná Lípa
| Traťové | [12 empty] | Z Chřibské | [25 empty] | Se 3 | 80.159 | Se 6 | 0.1 | [6 empty] | Z Varnsdorfu |  | Z Krásné Lípy |  |  |  |  | Automatické hradlo |  |  |  | Kód : 14
| zabezpečovací |  |  |  | Automatické hradlo |  |  |  | Kód : 14 |  |  |  |  | Př L | 78.2 |  |  | S 2 | 79.843 |  | Se 1 | 79.031 | [5 empty] | KANGO | C | JTom | [9 empty] | Se 4 | 80.159 | = | 80.465 |  |  | L 1 | 80.228 | L 4 | 80.36 | Př VS | 1.305 | Př S | 81.718 |  | Traťové |  | ( bez návěstního bodu )
| zařízení : |  |  |  | ( bez návěstního bodu ) | [10 empty] | S 1 | 79.804 | S 3 | 79.804 | [22 empty] | Se 7 | 0.173 | Sc 4 | 80.095 | L 2 | 80.228 |  |  | = | 81.67 |  |  |  | zabezpečovací |  | Směr : Varnsdorf
[14 empty] | L | 78.936 |  |  | S 5 | 79.804 |  | Se 2 | 79.625 | [6 empty] | XI. / 2019 | [10 empty] | Se 5 | 80.468 | = | 80.538 |  |  | L 3 | 80.22 | L 5 | 80.201 | VS | 0.6 | S | 81.018 |  | zařízení : |  | Automatické hradlo |  |  |  | Kód : 14
[29 empty] | směr Rybniště TZZ AHr (bez NB), předpoklad jaro 2020 | [20 empty] | = | 80.965 | [5 empty] | ( bez návěstního bodu )
| Zjišťování konce |  |  |  | samočinně činností |  |  | zast. | 90
| vlaku : |  |  |  | zabezpečovacího zařízení |  |  | proj. | 30 | [19 empty] | Poznámka: zobrazeno v měřítku od v.č.1 po v.č.19 | [27 empty] | Krásná Lípa // Varnsdorf :
[55 empty] | Zjišťování konce |  | samočinně činností |  |  | zast. | 90
[33 empty] | 80,093 | [21 empty] | vlaku ze směru : |  | zabezpečovacího zařízení |  |  | proj. | 30
[25 empty] | EZ |  |  | 8 |  |  |  | 80.084 | [5 empty] | 80,210
( Vk2/Vk3/5t/5 )
[26 empty] | 7 |  |  |  |  | 9 |  |  |  | 10 |  |  | 80,210
Vk 2
Vk 4
[24 empty] | 6 | [11 empty] | Se 3 |  | 11
[20 empty] | S 5 | [15 empty] | Se 4 | Vk 5
[23 empty] | 5 |  | Vk 3 | [16 empty] | 13
PSt.1
[20 empty] | S 3 | [29 empty] | ( Vk4/11, Vk5, 13, 14, 17, 18/19 )
[13 empty] | 2 | [24 empty] | L 5 | [6 empty] | 14 | [15 empty] | S
|  |  |  | Se 1 | [15 empty] | S 1 | [34 empty] | Se 5
[10 empty] | 1 | [28 empty] | L 3 | [10 empty] | 17 | 18
[14 empty] | 3 | [30 empty] | 15
|  | L | [7 empty] | Se 2 | [28 empty] | L 1 | [15 empty] | Se 6
[22 empty] | S 2 | [37 empty] | VS
19
Se 7
[19 empty] | 4 | [13 empty] | Sc 4 | [5 empty] | L 2 | [10 empty] | L 4
[32 empty] | přechod v km 80,075 | [13 empty] | 16
80.095
Vk 1
[58 empty] | č. | staničení | N | námezník | přest.
[6 empty] | č. | staničení | N | námezník | přest. |  | poznámka | [10 empty] | EZ |  |  |  | 79.995 | [9 empty] | 80.153 |  | 12 | [5 empty] | 80.296 | [14 empty] | Obvod výpravčího
[10 empty] | Obvod posunu | [12 empty] | ( Vk1/4t/4 ) | [33 empty] | po předání z PSt.1 | Vk 4 | 80.16 |  |  | elm.
[57 empty] | po předání z PSt.1 | Vk 5 | 80.16 |  |  | elm.
[6 empty] | 4 | 79.778 | 51 | 79.829 | ručně | VZ a odtlačný zámek, klíč je držen v kontrolním zámku Vk 1 | [27 empty] | EZ | [17 empty] | po předání z PSt.1 | 11 | 80.205 | -40 | 80.165 | elm.
č. | staničení | N | námezník | přest. |  | Vk 1 | 79.831 |  |  | ručně | kontrolní výkolejkový zámek, klíč Vk1/4t/4 je držen v EZ v kolejišti | [17 empty] | Vjezdové / odjezdové rychlosti : | [9 empty] | ( 12/16t/16 ) | [8 empty] | č. | staničení | N | námezník | přest. |  | poznámka |  |  | po předání z PSt.1 | 13 | 80.259 | -40 | 80.219 | elm.
|  | Obvod výpravčího |  |  |  | 5 | 79.842 | 42 | 79.884 | ručně | VZ a odtlačný zámek, klíč je držen v kontrolním zámku Vk 3 | [17 empty] | v pokračování traťové koleje - rychlost traťová s místním omezením | [22 empty] | Obvod posunu |  |  |  |  | po předání z PSt.1 | 14 | 80.287 | -47 | 80.24 | elm.
[6 empty] | 6 | 79.896 | 45 | 79.941 | ručně | bez zabezpečení | [17 empty] | při jízdě do odbočky - není-li uvedeno jinak, rychlost 40 km/h | [28 empty] | 15 | 80.294 | -51 | 80.243 | elm.
1 | 79.627 | 63 | 79.69 | elm. |  | Vk 2 | 79.945 |  |  | ručně | kontrolní výkolejkový zámek, klíč Vk2/Vk3/5t/5 je držen v EZ v kolejišti | [36 empty] | 9 | 80.054 | 40 | 80.094 | ručně | bez zabezpečení |  |  |  | po předání z PSt.1 | 17 | 80.349 | -48 | 80.301 | elm.
|  |  | 0 |  |  | Vk 3 | 79.945 |  |  | ručně | kontrolní výkolejkový zámek, klíč je držen v kontrolním zámku Vk 2 | [17 empty] | Současné vlakové cesty | [18 empty] | 10 | 80.127 | 40 | 80.167 | ručně | bez zabezpečení |  |  |  | po předání z PSt.1 | 18 | 80.357 | 56 | 80.413 | elm.
2 | 79.684 | 52 | 79.736 | elm. |  | 7 | 79.975 | 37 | 80.012 | ručně | bez zabezpečení | [17 empty] | Vzájemně vyloučeny jsou pouze protisměrné | [18 empty] | 12 | 80.218 | 35 | 80.253 | ručně | VZ a odtlačný zámek, klíč 12/16t/16 je držen v EZ v kolejišti |  |  |  | po předání z PSt.1 | 19 | 80.435 | -56 | 80.379 | elm.
3 | 79.695 | 57 | 79.752 | elm. |  | 8 | 80 | 37 | 80.037 | ručně | bez zabezpečení | [17 empty] | jízdní cesty na tutéž kolej | [18 empty] | 16 | 80.307 | -53 | 80.254 | ručně | VZ a odtlačný zámek, klíč je držen v kontrolním zámku v.č.12 |  |  |  |  | = | 0.07 | -56 | 0.014
Rybniště
1
3
Výhybky
Výhybky a výkolejky
P3269 3SBI km 79,681
P3270 3SBI km 80,440
Výhybky a výkolejky
Výhybky
4
6 a
7
6 b
Chřibská
Krásná Lípa
Varnsdorf
P3448 3SBI km 0,566
50
5
P3270 3SBI km 0,075
P3447 km 0,180
5
2
100
100
60
9 a
9 b
9
5
P3268 3ZBI km 78,962
5
9 c
9 d
40
6 c
50
5