## titul
Trať : | 546 E |  |  |  |  | Km 76,398 | [6 empty] | Ev. č. : | 567495
| Staniční |  |  |  |  | R Z Z - AŽD 71
| zabezpečovací |  |  |  |  | cestový systém | [5 empty] | Kód : 13
| zařízení : |  |  |  |  | 3. kategorie
| Dopravní stanoviště : |  |  |  | EZ | Dopravní kancelář
| ( km ) |  |  |  | 76.305 | 76.398
| Počet pracovníků : |  |  |  |  | Výpravčí - 1
| Zjišťování |  |  |  |  | samočinně činností | [5 empty] | zast. - 90
| konce vlaku |  |  |  |  | zabezpečovacího zařízení | [5 empty] | proj. - 30
|  | Dopravní koleje | [6 empty] | Nástupiště u koleje
č. | Začátek | Konec | Délka | Poznámka |  |  | č. | Začátek | Konec | Délka | Poznámka
1 | 76.076 | 76.23 | 154 | Hlavní staniční kolej | [5 empty] | 0
směr Jedlová
1 a | 76.297 | 76.539 | 242 | Hlavní staniční kolej |  |  | 1 a |  |  | 0
|  |  |  | směr Rybniště |  |  | + | 76.405 | 76.505 | 100 | č. I, úrovňové, oboustranné
1 + 1 a | 76.076 | 76.539 | 463 | Vjezd - odjezd - průjezd |  |  | 3 a |  |  |  | přřístup po přechodu v km 76,400
3 | 76.076 | 76.297 | 221 | Vjezd z k.č.3a, odjezd směr Jedlová, průjezd
3 a | 76.297 | 76.539 | 242 | Vjezd - odjezd - průjezd | [5 empty] | 0
3 + 3 a | 76.076 | 76.539 | 463 | Vjezd - odjezd - průjezd
Chřibská

## Chřibská
[5 empty] | Směr : Jedlová | [10 empty] | Návěstidla - ŽST | [17 empty] | Návěstidla - ŽST | [7 empty] | Směr : Rybniště
[14 empty] | Vjezdová |  | Odjezdová |  | Cestová |  | Seřaďovací | [10 empty] | Seřaďovací |  |  | Odjezdová |  |  |  | Vjezdová
[16 empty] | Obvod výpravčího | [10 empty] | Km 76,398 | [6 empty] | Obvod výpravčího
| Traťové | [39 empty] | Traťové
| zabezpečovací |  |  |  | Automatické hradlo |  |  |  | Kód : 14 |  |  |  |  | Př L | 74.965 | S 1 | 76.076 | Sc 1a | 76.297 | [6 empty] | KANGO | C | JTom | [9 empty] | Př S | 78.102 |  | zabezpečovací | Automatické hradlo |  |  |  | Kód : 14
| zařízení : |  |  |  | ( bez návěstního bodu ) | [14 empty] | Se 1 | 75.969 | [9 empty] | Se 2 | 76.699 |  | L 1a | 76.539 | L 3a | 76.539 |  |  |  | zařízení : | ( bez návěstního bodu )
[14 empty] | L | 75.802 | S 3 | 76.076 | Sc 3a | 76.297 | [7 empty] | XI. / 2016 | [10 empty] | S | 77.01
| Zjišťování konce |  |  |  | samočinně činností |  |  | zast. | 90 | [17 empty] | Poznámka: zobrazeno v měřítku od v.č.1 po v.č.4 | [13 empty] | Zjišťování konce | samočinně činností |  |  | zast. | 90
| vlaku : |  |  |  | zabezpečovacího zařízení |  |  | proj. | 30 | [31 empty] | vlaku : | zabezpečovacího zařízení |  |  | proj. | 30
přechod v km 76,400
Sc 3a
S 3
L 3a
Se 2
[17 empty] | S 1 | [5 empty] | Sc 1a | [21 empty] | S
[12 empty] | 1 | [27 empty] | 4
[22 empty] | 2 |  |  | EZ
|  | L | [9 empty] | Se 1 | [12 empty] | ( Vk1/2k ) | [6 empty] | L 1a
[24 empty] | Vk 1 | 3 | [7 empty] | 76.578
76.449
Vjezdové / odjezdové rychlosti :
č. | staničení | N | námezník | přest. |  | č. | staničení | N | námezník | přest. |  |  | poznámka | [13 empty] | v pokračování traťové koleje - rychlost traťová s místním omezením | [15 empty] | č. | staničení | N | námezník | přest.
|  | Obvod výpravčího | [7 empty] | Obvod posunu | [16 empty] | při jízdě do odbočky - rychlost 50 km/h | [17 empty] | Obvod výpravčího
|  |  | 0 |  |  | 2 | 76.23 | 51 | 76.281 | ručně | uzamykatelný závorník s elektrickým dohledem, klíč je držen v KZ Vk 1 | [15 empty] | Současné vlakové cesty
1 | 75.97 | 69 | 76.039 | elm. |  | Vk 1 | 76.305 |  |  | ručně | kontrolní výkolejkový zámek, klíč Vk1/2k je držen v EZ v kolejišti | [15 empty] | Vzájemně vyloučeny jsou pouze protisměrné | [15 empty] | 4 | 76.697 | -69 | 76.628 | elm.
[6 empty] | 3 | 76.316 | 37 | 76.353 | ručně | bez zabezpečení | [15 empty] | jízdní cesty na tutéž kolej | [18 empty] | 0
Chřibská
1 a
3 a
Výhybky
Výhybky
Výhybky a výkolejky
2
P 3266 - 3SBI km 76,202
1
5
5
5
5
4
3
100
5