## Řasnice
|  |  | Směr : Frýdlant v Čechách | [21 empty] | Směr : Nové Město pod Smrkem
[9 empty] | Trať : 547 C |  |  |  | Km 7,796 |  |  |  | Ev. č. : 546226
[7 empty] | Návěstidla | [9 empty] | Návěstidla
|  |  | Traťové zabezpečovací zařízení : |  |  |  | Hranice dopravny | [5 empty] | Dopravna D 3 |  |  |  | Hranice dopravny | [7 empty] | Traťové zabezpečovací zařízení :
|  |  | Rádiové spojení ( síť SRV ) | [9 empty] | Mechanické | [11 empty] | Rádiové spojení ( síť SRV )
|  |  | provoz podle SŽDC D3 |  |  |  |  | LT 1 |  |  |  |  | výhybky a výkolejky přestavuje a uzamyká doprovod vlaku |  |  |  |  | LT 1 | [6 empty] | provoz podle SŽDC D3
[8 empty] | 7.486 |  |  |  |  | klíče od výhybek a výkolejek v soupravě hlavních klíčů (SHK) |  |  |  |  | 8.107
|  |  | Kód : 16 | [9 empty] | Kód : 1 | [11 empty] | Kód : 16
Sídlo dirigujícího dispečera :
Nové Město pod Smrkem
Vjezdové / odjezdové rychlosti :
v pokračování traťové koleje - rychlost traťová s místním omezením
při jízdě do odbočky - rychlost 40 km/h
[17 empty] | Vk 1 |  |  |  |  | 7.959
přechod v km 7,828
L T
|  |  |  | 1 | [10 empty] | 2 | [8 empty] | 3
L T
Poznámka: zobrazeno v měřítku od v.č.1 po v.č.3
[9 empty] | Dopravní koleje |  |  |  |  | Nástupiště u koleje
č. | staničení | N | námezník | přest. |  | poznámka |  |  | č. | Začátek | Konec | Délka | C | č. | Začátek | Konec | Délka |  | č. | staničení | N | námezník | přest. |  | poznámka
[15 empty] | Místo zastavení: | 7.826
1 | 7.586 | 45 | 7.631 | ručně | odtlačný zámek kontrolní a výměnový zámek jednoduchý, |  |  |  | 1 | 7.631 | 7.931 | 300 | KANGO | 1 | 7.781 | 7.826 | 45
|  |  | 0 |  | klíč 1t/1 je v SHK - I. |  |  |  | 2 | 7.631 | 7.931 | 300 | JTom | úrovňové, jednostranné vnější, konstrukce Tischer
2 | 7.831 | 43 | 7.874 | ručně | odtlačný zámek kontrolní a výměnový zámek jednoduchý, | [6 empty] | 0 |  | 2 | 7.83 | 7.86 | 30 |  | 3 | 7.982 | -51 | 7.931 | ručně | odtlačný zámek kontrolní a výměnový zámek jednoduchý,
[5 empty] | klíč je držen v kontrolním zámku Vk 1 |  |  |  | Manipulační kolej |  |  |  | IX. | úrovňové, jednostranné, konstrukce sypané | [9 empty] | klíč 3t/3 je v SHK - III.
Vk 1 | 7.879 |  |  | ručně | kontrolní výkolejkový zámek, klíč Vk1/2t/2 je v SHK - II. |  |  |  | 3 | 7.879 | 7.959 | 80 | 2019 | přístup na N je po přechodu v km 7,828
0
Řasnice
Výhybky a výkolejky
Výhybky
1
2
P2897 km 7,560
30
45
3
1
1