## titul
Trať : | 547 A / C |  |  |  | Km 186,696 = 0,000 | [6 empty] | Ev. č. : | 546523
Staniční
| zabezpečovací |  |  |  | Elektronické stavědlo
| zařízení : |  |  |  | typ ESA 44 z JOP | [5 empty] | Kód : 22
3. kategorie
| Dopravní stanoviště : |  |  |  | Dopravní kancelář
| ( km ) |  |  |  | 186,696
| Počet pracovníků : |  |  |  | Výpravčí - 1
všechny směry :
| Zjišťování |  |  |  | samočinně činností | [5 empty] | zast. - 90
| konce vlaku |  |  |  | zabezpečovacího zařízení | [5 empty] | proj. - 30
|  | Dopravní koleje | [5 empty] | Nástupiště u koleje
č. | Začátek | Konec | Délka | Poznámka |  | č. | Začátek | Konec | Délka | Poznámka
1 | 186.468 | 186.941 | 473 | Hlavní staniční kolej |  | 1 | 186.7 | 186.791 | 91 | č. III, úrovňové, jednostranné
|  |  | 0 | směr Višňová |  |  |  |  | 0 | přístup po přechodu v km 186,688
1 a | 187.032 | 187.046 | 14 | Pouze průjezd
1 + 1a | 186.468 | 187.046 | 578 | HSK směr Višňová
2 | 186.695 | 186.803 | 108 | Hlavní staniční kolej |  | 2 | 186.701 | 186.769 | 68 | č. II, úrovňové, jednostranné
|  |  | 0 | směr Řasnice |  |  |  |  | 0 | přístup po přechodu v km 186,688
2 a | 186.863 | 187.05 | 187 | Pouze průjezd | [5 empty] | všechny nástupiště jsou konstrukce:
3 | 186.477 | 186.893 | 416 | Vjezd - odjezd - průjezd | [5 empty] | prefabrikát typu L bez konzolové desky
3 + 1a | 186.477 | 187.046 | 569 | Vjezd - odjezd - průjezd |  |  |  |  | 0
4 | 186.585 | 186.68 | 95 | Hlavní staniční kolej |  | 4 | 186.611 | 186.676 | 65 | č. I, úrovňové, vnější
|  |  | 0 | směr Raspenava |  |  |  |  | 0 | přístup od výpravní budovy
5 | 186.556 | 186.873 | 317 | Vjezd - odjezd - průjezd
5 + 1a | 186.556 | 187.046 | 490 | Vjezd - odjezd - průjezd
Frýdlant v Čechách

## Frýdlant v Čechách
[5 empty] | Směr : Raspenava | [9 empty] | Návěstidla - ŽST | [44 empty] | Návěstidla - ŽST | [10 empty] | Směr : Višňová // Řasnice
[11 empty] | Vjezdová |  |  |  | Odjezdová |  |  |  | Seřaďovací | [38 empty] | Seřaďovací |  |  |  | Cestová |  | Odjezdová |  | Vjezdová
[15 empty] | Obvod výpravčího | [20 empty] | Km 186,696 | [23 empty] | Obvod výpravčího | [15 empty] | Směr : Višňová
| Traťové | [64 empty] | Z Řasnice |  | Z Višňové | [7 empty] | Automatické hradlo
| zabezpečovací |  |  |  | Automatické hradlo |  |  |  | Kód : 14 |  | Př L | 185.158 |  |  | S 1 | 186.468 | S 4 | 186.585 |  |  | Se 2 | 186.331 | [12 empty] | KANGO | C | JTom | [18 empty] | Se 5 | 186.863 | Se 8 | 187.264 | Se10 | 187.318 | Lc 1 | 186.941 | L 1a | 187.046 | PřRS | 1.184 | Př S | 188.19 |  |  | Traťové |  |  |  | ( bez návěstního bodu ) |  |  |  | Kód : 14
| zařízení : |  |  |  | typ AH-ESA-04 ( bez návěstního bodu ) | [9 empty] | S 2 | 186.695 |  |  | Se 1 | 186.025 | Se 3 | 186.5 | [33 empty] | Se 6 | 187.041 | Se 9 | 187.3 | Se 11 | 187.318 | Lc 3 | 186.893 | L 2 | 186.803 | = | 187.878 |  |  |  |  | zabezpečovací |  |  |  | Směr : Řasnice
[11 empty] | L | 185.97 |  |  | S 3 | 186.477 | S 5 | 186.558 |  |  | Se 4 | 186.802 | [13 empty] | X. / 2018 | [19 empty] | Se 7 | 187.094 | = | 0.606 | = | 0.624 | Lc 5 | 186.873 | L 4 | 186.68 | RS | 0.75 | S | 187.481 |  |  | zařízení : |  |  |  | Rádiové spojení ( síť ASCOM )
[66 empty] | = | 187.446 | [8 empty] | provoz podle SŽDC D3 |  |  |  | Kód : 16
| Zjišťování konce |  |  |  | samočinně činností |  |  | zast. | 90 | [26 empty] | Poznámka: zobrazeno v měřítku od v.č.1 po v.č.16 | [39 empty] | Višňová // Řasnice
| vlaku : |  |  |  | zabezpečovacího zařízení |  |  | proj. | 30 | [62 empty] | Zjišťování konce |  |  |  | samočinně čiností ZZ // výpravčí |  |  | zast. | 90 // 00
[72 empty] | vlaku ze směru : |  |  |  | samočinně čiností ZZ // výpravčí |  |  | proj. | 30 // 00
PSt.1
EZ
( Vk2/Vk3/5t/5 )
[30 empty] | Vk 2 | [10 empty] | 186,872
Vk 3
[34 empty] | 0 |  |  |  | 186.769
7
S 5
5
Lc 5
S 3
[42 empty] | Lc 3 |  | 10
[19 empty] | 3 | [32 empty] | Se 7 | [12 empty] | Se 8 |  |  |  | Se 10 | [10 empty] | S
[23 empty] | S 1 | [23 empty] | 11 | [12 empty] | 14 15
[32 empty] | S 2 | [7 empty] | Se 5 | [26 empty] | Se 9
[43 empty] | Lc 1 | [6 empty] | L 1a
|  |  | Se 1 | [25 empty] | S 4 | [9 empty] | L 2 | 9 | [10 empty] | 12 |  |  | 13 | [12 empty] | 16
[14 empty] | 1 |  |  |  | 2 | [7 empty] | 6 | [12 empty] | Se 4 | [9 empty] | Se 6 | [19 empty] | Se 11
RS
[20 empty] | 4 | [5 empty] | Se 3 | [8 empty] | 8 |  |  |  |  | 186.862 | [12 empty] | D1 |  |  | DVk1 |  |  | Vlečka č: V4327 |  |  |  | 187.237
| L | [12 empty] | Se 2 | [24 empty] | Vk 4
[55 empty] | PSt.2 | DVk2 | [6 empty] | 187.237
[25 empty] | Vk 1 |  | 186,545 |  |  |  | přechod v km 186,688
[33 empty] | SÚ | [21 empty] | EZ
( DVk1/DVk2/12t/12 )
Vjezdové / odjezdové rychlosti :
č. | staničení | N | námezník | přest. |  | č. | staničení | N | námezník | přest. | č. | staničení | N | námezník | přest. |  |  | poznámka | [17 empty] | v pokračování traťové koleje - rychlost traťová s místním omezením | [8 empty] | č. | staničení | N | námezník | přest. |  | poznámka | [14 empty] | č. | staničení | N | námezník | přest. | č. | staničení | N | námezník | přest. |  | č. | staničení | N | námezník | přest.
[5 empty] | Obvod výpravčího | [10 empty] | Obvod posunu | [19 empty] | při jízdě do odbočky - rychlost 50 km/h | [13 empty] | Obvod posunu | [22 empty] | Obvod výpravčího
[36 empty] | upravena rychlostníky z každého směru | [11 empty] | 0
1 | 186.332 | 64 | 186.396 | elm. |  | 4 | 186.427 | 51 | 186.478 | elm. | 5 | 186.484 | 55 | 186.539 | ručně | VZ+OZK, klíč je držen v kontrolním zámku Vk 3 | [28 empty] | 12 | 187.078 | 49 | 187.127 | ručně | VZ+OZK, klíč je držen v kontrolním zámku DVk2 | [8 empty] | řasnické zhlaví | [6 empty] | 8 | 186.742 | 51 | 186.793 | elm. | 11 | 187.032 | -62 | 186.97 | elm. |  | 15 | 187.209 | 53 | 187.262 | elm.
|  |  | 0 |  |  | Vk 1 | 186.483 |  |  | elm. | 7 | 186.547 | 48 | 186.595 | ručně | bez zabezpečení | [19 empty] | Současné vlakové cesty | [8 empty] | D1 | 187.12 | 32 | 187.152 | ručně | bez zabezpečení | [6 empty] | Z / do |  | na / z k.č. |  | přes výhybky |  |  |  |  | Vk 4 | 186.798 |  |  | elm.
2 | 186.378 | 74 | 186.452 | elm. |  |  |  |  | 0 |  | Vk 2 | 186.6 |  |  | ručně | VZK, klíč Vk2/Vk3/5t/5 je držen v EZ/PSt.1 v kolejišti | [19 empty] | Zabezpečovací zařízení neumožňuje současné vlakové cesty | [8 empty] | DVk1 | 187.154 |  |  | ručně | VZK, klíč DVk1/DVk2/12t/12 je držen v EZ/PSt.2 v kolejišti | [15 empty] | 9 | 186.862 | -51 | 186.811 | elm. | 13 | 187.128 | 52 | 187.18 | elm. |  | 16 | 187.285 | -52 | 187.233 | elm.
3 | 186.41 | 52 | 186.462 | elm. |  | 6 | 186.506 | 59 | 186.565 | elm. | Vk 3 | 186.6 |  |  | ručně | VZ kontrolní, klíč je držen v kontrolním zámku Vk 2 | [19 empty] | vyjma současných odjezdů | [8 empty] | DVk2 | 187.155 |  |  | ručně | VZ kontrolní, klíč je držen v kontrolním zámku DVk1 | [6 empty] | TK Řasnice |  | 2, 4 |  | 16, 13, 12 (k.č.2a) |  |  |  |  | 10 | 186.981 | -72 | 186.909 | elm. | 14 | 187.205 | -51 | 187.154 | elm. |  | = | 0.589 | -52 | 0.537 | 547C
Frýdlant v Čechách
1
5
3
1 a
Raspenava
2
Višňová
Řasnice
Výhybky a výkolejky
Výhybky a výkolejky
4 a
Výhybky a výkolejky
Výhybky a výkolejky
Základní vlakové cesty
7
9
4
2 a
65
91
68
6
L 4
P2842 - 3ZBI km 187,072
P2842 - 3ZBI km 0,360
P2843 - 3SBI km 187,331
P2843 - 3SBI km 0,631