## titul
Trať : | 547 A / B |  |  |  | Km 181,334 = 0,000 | [6 empty] | Ev. č. : | 548123
| Staniční |  |  |  | Elektronické stavědlo
| zabezpečovací |  |  |  | typ ESA 44 z JOP | [5 empty] | Kód : 22
| zařízení : |  |  |  | 3. kategorie
| Dopravní stanoviště : |  |  |  | Dopravní kancelář
| ( km ) |  |  |  | 181.334
| Počet pracovníků : |  |  |  | dálková obsluha výpravčím DOZ z ŽST Frýdlant v Čechách
( nouzová místní obsluha pohotovostním výpravčím )
| Zjišťování |  |  |  | samočinně činností | [5 empty] | zast. - 90
| konce vlaku |  |  |  | zabezpečovacího zařízení | [5 empty] | proj. - 30
|  | Dopravní koleje | [5 empty] | Nástupiště u koleje
č. | Začátek | Konec | Délka | Poznámka |  | č. | Začátek | Konec | Délka | Poznámka
1 | 181.114 | 181.292 | 178 | Hlavní staniční kolej |  | 1 | 181.21 | 181.29 | 80 | č. I, úrovňové, vnější
|  |  |  | směr B.Potok pod S. a Frýdlant v Č. | [5 empty] | přístup od výpravní budovy
1 a | 181.322 | 181.49 | 168 | ( 1 + 1a = 376m )
3 | 181.139 | 181.297 | 158 | Hlavní staniční kolej |  | 3 | 181.21 | 181.29 | 80 | č. II, úrovňové, jednostranné
|  |  |  | směr Mníšek u Liberce |  |  |  |  | 0 | přístup po přechodu v km 181,304
3 a | 181.322 | 181.472 | 150 | ( 3 + 3a = 333m )
5 | 181.078 | 181.467 | 389 | Vjezd - odjezd - průjezd |  | 5 | 181.214 | 181.294 | 80 | č. III, úrovňové, jednostranné
|  |  |  | mimo směr Bílý Potok pod Smrkem | [5 empty] | přístup po přechodu v km 181,304
Raspenava

## Rapenava
[5 empty] | Směr : Mníšek u Liberce // Bílý Potok pod Smrkem | [12 empty] | Návěstidla - ŽST | [25 empty] | Návěstidla - ŽST | [13 empty] | Směr : Frýdlant v Čechách
[12 empty] | Vjezdová | [5 empty] | Odjezdová |  | Cestová |  | Seřaďovací | [17 empty] | Seřaďovací |  |  |  | Cestová |  | Odjezdová |  |  |  | Vjezdová
[18 empty] | Obvod DOZ | [15 empty] | Km 181,334 | [9 empty] | Obvod DOZ
| Traťové |  |  |  | oba směry: | [6 empty] | Z Mníšku u Liberce |  | Z Bílého Potoka p.S. | [35 empty] | Z Frýdlantu v Č. |  |  |  | Traťové
| zabezpečovací |  |  |  | Automatické hradlo |  |  |  | Kód : 14 |  |  | Př L | 179.703 | Př PL | 1.05 |  |  | S 1 | 181.114 | Sc 1a | 181.322 | Se 1 | 180.76 | Se 3 | 180.937 | [7 empty] | KANGO | C | JTom |  |  |  |  | Se 5 | 181.606 |  |  | Lc 1 | 181.292 | L 1a | 181.49 |  |  | Př S | 182.8 |  |  | zabezpečovací |  |  |  | Automatické hradlo |  |  |  | Kód : 14
| zařízení : |  |  |  | ( bez návěstního bodu ) | [8 empty] | = | 180.284 |  |  | S 3 | 181.139 |  |  | Se 2 | 0.525 | Se 4 | 0.351 | [20 empty] | L 3a | 181.472 | [6 empty] | zařízení : |  |  |  | ( bez návěstního bodu )
[12 empty] | L | 180.58 | PL | 0.602 |  |  | S 5 | 181.078 | Sc 3a | 181.322 | = | 180.809 | = | 180.983 | [8 empty] | VII. / 2018 | [5 empty] | Se 6 | 182 |  |  | Lc 3 | 181.297 | L 5 | 181.467 |  |  | S | 182.066
[5 empty] | oba směry: | [8 empty] | = | 180.732
| Zjišťování konce |  |  |  | samočinně činností |  |  | zast. | 90 | [24 empty] | Poznámka: zobrazeno v měřítku od v.č.1 po v.č.9 | [19 empty] | Zjišťování konce |  |  |  | samočinně činností |  |  | zast. | 90
| vlaku : |  |  |  | zabezpečovacího zařízení |  |  | proj. | 30 | [44 empty] | vlaku : |  |  |  | zabezpečovacího zařízení |  |  | proj. | 30
S 5
[27 empty] | S 3 | [10 empty] | Sc 3a
[42 empty] | L 5 | [7 empty] | 7
2
[6 empty] | Se 1 | [20 empty] | 5 | [10 empty] | Sc 1a | [13 empty] | Se 5 | [8 empty] | S
[11 empty] | 1 | [14 empty] | S 1 | [16 empty] | L 3a
[20 empty] | 3 | 4 | [10 empty] | 6 | [18 empty] | 8 | 9
| L | [9 empty] | Se 3 | [32 empty] | L 1a | [15 empty] | Se 6
Lc 1
[22 empty] | 181,071 | [5 empty] | Vk 1 | [10 empty] | 181.354
[15 empty] | Se 4 | [21 empty] | přechod v km 181,304 | [7 empty] | Vk 2 | PSt.1
EZ
[8 empty] | Se 2 | [20 empty] | ( Vk1/6t/6 )
EZ
( Vk2/8t/8 )
PL
Vjezdové / odjezdové rychlosti :
č. | staničení | N | námezník | přest. |  | č. | staničení | N | námezník | přest. | [23 empty] | v pokračování traťové koleje - rychlost traťová s místním omezením | [18 empty] | č. | staničení | N | námezník | přest. |  | č. | staničení | N | námezník | přest.
[5 empty] | Obvod DOZ | [10 empty] | č. | staničení | N | námezník | přest. | poznámka | [12 empty] | při jízdě do odbočky - rychlost 50 km/h | [9 empty] | č. | staničení | N | námezník | přest. | poznámka | [8 empty] | Obvod DOZ
[21 empty] | Obvod posunu | [8 empty] | mníšecké zhlaví |  |  |  | upravena rychlostníky vždy ze směru před krajními výhybkami | [14 empty] | Obvod posunu
1 | 180.938 | 65 | 181.003 | elm. |  | 2 | 180.985 | 65 | 181.05 | elm. | [17 empty] | Z / do |  | na / z k.č. | přes výhybky |  |  | Současné vlakové cesty | [27 empty] | 0
3 | 181.036 | -51 | 180.985 | elm. |  | 4 | 181.048 | 51 | 181.099 | elm. | [5 empty] | Vk 1 | 181.16 |  |  | ručně | kontrolní VZ, klíč Vk1/6t/6 je držen v EZ v kolejišti | [12 empty] | Vzájemně vyloučeny jsou pouze protisměrné | [9 empty] | Vk 2 | 181.502 |  |  | ručně | kontrolní VZ, klíč Vk2/8t/8 je držen v EZ/PSt.1 v kolejišti |  |  |  | 7 | 181.552 | -46 | 181.506 | elm. |  | 9 | 181.605 | -65 | 181.54 | elm.
= | 0.298 | 51 | 0.349 |  |  | 5 | 181.137 | -55 | 181.082 | elm. | [5 empty] | 6 | 181.208 | -44 | 181.164 | ručně | odtlačný kontrolní VZ, klíč je držen v kontrolním zámku Vk 1 | [6 empty] | TK Mníšek u Liberce |  | 3 | 1, 2, 5 |  |  | jízdní cesty na tutéž kolej | [9 empty] | 8 | 181.562 | -51 | 181.511 | ručně | odtlačný kontrolní VZ, klíč je držen v kontrolním zámku Vk 2
Raspenava
1
2 a
Výhybky
Výhybky
80
Bílý Potok pod Smrkem
Mníšek u Liberce
Frýdlant v Čechách
Základní vlakové cesty
Výhybky a výkolejky
Výhybky a výkolejky
P2836 - 3SBI km 180,695
P2859 - 3SBI km 0,590
P2837 - 3SBI km 181,562
5
3
2 b
80
80
Lc 3
3 a
1 a