## Kořenov
Směr : Dolní Polubný | [47 empty] | Směr : Harrachov
[22 empty] | Návěstidla | [5 empty] | Kód : | 549121 |  |  | Kód : |  |  |  |  | Návěstidla
[22 empty] | Hranice dopravny | [6 empty] | Km 34,257 | [7 empty] | Hranice dopravny
[22 empty] | LT 1 |  |  |  | Staniční zabezpečovací zařízení : |  | 1 | Dopravna D 3 |  |  | 1 |  | Staniční zabezpečovací zařízení : |  |  | LT 1
mechanické
[21 empty] | 34.052 |  |  |  |  | Způsob přestavování výhybek : |  | 2 | ústřední zámek |  |  | 2 |  | Způsob přestavování výhybek : |  | 34.828
[22 empty] | Místo zastavení | [14 empty] | Místo zastavení
[26 empty] | Traťové zabezpečovací zařízení : |  |  | Sídlo dirigujícího dispečera : |  |  |  |  | Traťové zabezpečovací zařízení :
[21 empty] | mezi k.č.1 + 2 = 34,253 |  |  |  |  | Rádiové spojení ( síť TRS ) |  | 16 |  |  |  | 16 |  | Rádiové spojení ( síť TRS ) |  | mezi k.č.1 + 2 = 34,259
[26 empty] | provoz podle SŽDC D3 |  |  | Tanvald |  |  |  |  | provoz podle SŽDC D3
Vlečka č: V1154
točna
[11 empty] | 34.163 | začátek k.č.11 | [5 empty] | Vlečka č: V1154 od konce v.č.8 v km 34,311 (v.č.7) | [7 empty] | Vjezdové / odjezdové rychlosti : | [7 empty] | Současné vjezdy
[26 empty] | v pokračování traťové koleje - rychlost traťová s místním omezením | [7 empty] | Jsou zakázány PN pro trať:
[21 empty] | 7 |  |  |  |  | při jízdě do odbočky - rychlost 40 km/h | [7 empty] | Tanvald - Harrachov st.hranice v souladu s předpisem SŽDC D 3
[11 empty] | 34.163 | začátek k.č.9 | [11 empty] | 8 | [5 empty] | 34.434
[10 empty] | km 34,156 | [27 empty] | Vk 5
[17 empty] | 5 |  | Vk 2
[13 empty] | 3 | [28 empty] | 12
LT
[8 empty] | 1 |  | 2 | [37 empty] | 13
10
|  | LT | [44 empty] | 34.729
Vk 6
[7 empty] | 34.096 | [7 empty] | 4 |  |  |  |  | 6 |  |  | 9 | [11 empty] | 34.486 | [5 empty] | 11XA
[10 empty] | Vk 1 | [16 empty] | Vk 4
[19 empty] | přechod v km 34,256 |  |  |  | Vk 3 | [10 empty] | 11
Poznámka: zobrazeno v měřítku od v.č.1 po v.č.13
č. | staničení | N | námezník | přest. |  | poznámka |  |  | č. | staničení | N | námezník | přest. |  |  | poznámka |  |  | klíč od ÚZ v SHK - III. = liché zhlaví
klíč od ÚZ v SHK - IV. = sudé zhlaví
1 | 34.113 | 37 | 34.15 | ručně | odtlačný kontrolní výměnový zámek, klíč je v SHK - I. |  |  |  | Vk 2 | 34.247 |  |  |  | výk.zámek kontrolní, klíč Vk2/5 je držen v ÚZ v DK | [7 empty] | č. | Začátek |  | Konec | Délka |  | Poznámka | C | č. | Začátek |  | Konec | Délka | Poznámka |  |  |  | č. | staničení | N | námezník | přest. |  | poznámka |  |  | č. | staničení | N | námezník | přest. |  | poznámka
|  |  | 0 | [5 empty] | 6 | 34.289 | 37 | 34.326 | ručně | odtlačný KVZ, klíč je držen v kontrolním zámku Vk 3
2 | 34.14 | 37 | 34.177 | ručně | odtlačný kontrolní výměnový zámek, klíč je v SHK - V. |  |  |  | Vk 3 | 34.329 |  |  |  | výk.zámek kontrolní, klíč Vk3/6t/6 je držen v ÚZ v DK | [7 empty] | 1 | 34.177 |  | 34.397 | 220 |  | Hlavní staniční kolej | KANGO | 1 | 34.19 |  | 34.323 | 133 | č. II, úrovňové, jednostranné |  |  |  | 10 | 34.434 | -37 | 34.397 | ručně | odtlačný kontrolní výměnový zámek, klíč je v SHK - II. |  |  |  | Vk 5 | 34.592 |  |  |  | výk.zámek kontrolní, klíč Vk5/12t/12 je držen v ÚZ v DK
3 | 34.167 | 37 | 34.204 | ručně | výměnový zámek, klíč je držen v ÚZ v DK |  |  |  | 7 | 34.311 | -37 | 34.274 | ručně | bez zabezpečení | [7 empty] | 1a | 34.434 |  | 34.673 | 239 |  | ( 1 + 1a = 496m ) | JTom |  |  |  |  | 0 | na N č.II. a III. je přístup po přechodu v km 34,256 | [12 empty] | Vk 6 | 34.72 |  |  |  | kontrolní výkolejkový zámek, klíč je držen v ÚZ v DK
Vk 1 | 34.146 |  |  |  | výk.zámek kontrolní, klíč Vk1/4t/4 je držen v ÚZ v DK |  |  |  | 8 | 34.338 | -52 | 34.286 | ručně | odtlačný VZ, klíč 8t/8 je držen v ÚZ v DK | [7 empty] | 2 | 34.186 |  | 34.289 | 103 |  | Vjezd - odjezd |  | 2 | 34.187 |  | 34.289 | 102 | č. I, úrovňové, vnější |  |  |  | 11 | 34.486 | -37 | 34.449 | ručně | bez zabezpečení |  |  |  | 12 | 34.646 | -51 | 34.595 | ručně | odtlačný VZ, klíč je držen v kontrolním zámku Vk 5
4 | 34.186 | -37 | 34.149 | ručně | odtlačný KVZ, klíč je držen v kontrolním zámku Vk 1 |  |  |  | 9 | 34.331 | 37 | 34.368 | ručně | odtlačný KVZ, klíč je držen v kontrolním zámku Vk 4 | [11 empty] | 0 |  | ( 2 + 1a = 487m ) | I. |  |  |  |  | 0 | N č.I. + II. = konstrukce Tischer | [15 empty] | 0
5 | 34.207 | 37 | 34.244 | ručně | výměnový zámek, klíč je držen v kontrolním zámku Vk 2 |  |  |  | Vk 4 | 34.371 |  |  |  | výk.zámek kontrolní, klíč Vk4/9t/9 je držen v ÚZ v DK | [7 empty] | 3 | 34.204 |  | 34.595 | 391 |  | Vjezd - odjezd | 2018 | 3 | 34.197 |  | 34.387 | 190 | č. III, úrovňové, jednostranné |  |  |  | 11XA | 34.639 | -51 | 34.588 | ručně | bez zabezpečení |  |  |  | 13 | 34.738 | -65 | 34.673 | ručně | odtlačný kontrolní výměnový zámek, klíč je v SHK - VI.
konstrukce sypané
Výhybky a výkolejky
Kořenov
Dopravní koleje
Nástupiště u koleje
5
Výhybky a výkolejky
1 a
3
6
7
9
11
2 a
4
6 a
4 a
102
133
190
1
1
2
P 5551 km 34,067
odvrat
1