## Dolní Polubný
|  |  | Směr : Desná | [23 empty] | Směr : Kořenov
[10 empty] | Trať : 548 C |  |  |  | Km 30,636 |  |  |  | Ev. č. : 549626
[8 empty] | Návěstidla | [9 empty] | Návěstidla
|  |  | Traťové zabezpečovací zařízení : |  |  |  |  | Hranice dopravny | [5 empty] | Dopravna D 3 |  |  |  | Hranice dopravny | [8 empty] | Traťové zabezpečovací zařízení :
|  |  | Rádiové spojení ( síť ASCOM ) | [10 empty] | Mechanické | [12 empty] | Rádiové spojení ( síť ASCOM )
|  |  | provoz podle SŽDC (ČD) D3 | [5 empty] | LT 1 |  |  |  |  | výhybky a výkolejky přestavuje a uzamyká doprovod vlaku | [5 empty] | LT 1 | [6 empty] | provoz podle SŽDC (ČD) D3
[9 empty] | 30.365 |  |  |  |  | klíče od výhybek a výkolejek v soupravě hlavních klíčů (SHK) | [5 empty] | 30.865
|  |  | Kód : 16 | [10 empty] | Kód : 1 | [12 empty] | Kód : 16
Sídlo dirigujícího dispečera :
Tanvald
Vjezdové / odjezdové rychlosti :
v pokračování traťové koleje - rychlost traťová s místním omezením
30.903
31.05
[15 empty] | 3 |  |  |  | 5 | [8 empty] | 31.043
Vk 1
[6 empty] | Dolnopolubenský tunel | [13 empty] | L T
[6 empty] | délka 162 m | [6 empty] | 2
L T
Poznámka: zobrazeno v měřítku od začátku tunelu po P5550
[10 empty] | Dopravní koleje |  |  |  |  | Nástupiště u koleje
č. | staničení | N | námezník | přest. |  |  | poznámka |  |  | č. | Začátek | Konec | Délka | C | č. | Začátek | Konec | Délka |  |  | č. | staničení | N | námezník | přest. |  | poznámka
|  |  | 0 | [6 empty] | 1 | 30.623 | 30.681 | 58 | SENA |  |  |  | 0
2 | 30.681 | 51 | 30.732 | ručně | odtlačný kontrolní VZ, klíč je držen v kontrolním VZ Vk 1 | [8 empty] | JTom |  |  |  | 0 |  |  | 3 | 30.741 | 42 | 30.783 | ručně | bez zabezpečení
[10 empty] | Manipulační koleje |  |  |  |  | 1 | 30.623 | 30.681 | 58
Vk 1 | 30.735 |  |  | ručně | kontrolní výkolejkový zámek, klíč Vk1/2t/2 je v SHK - I. |  |  |  |  | 3 | 30.871 | 31.043 | 172 | VI. |  |  |  | 0 |  |  | 5 | 30.834 | 37 | 30.871 | ručně | bez zabezpečení
[10 empty] | 5 | 30.871 | 31.05 | 179 | 2015
[10 empty] | 7 | 30.783 | 30.903 | 120
Dolní Polubný
Výhybky a výkolejky
Výhybky
1
58
7
30,380
30,542
5
3
1
1
P 5550 km 31,049