## Josefův Důl
|  |  | Směr : Smržovka | [23 empty] | Konec tratě
[10 empty] | Trať : 548 D |  |  |  | Km 6,694 |  |  |  | Ev. č. : 550327
Návěstidla - ŽST
|  |  | Traťové zabezpečovací zařízení : |  |  | Vjezdová |  | Odjezdové/Cestové | [5 empty] | Elektronické stavědlo
[6 empty] | Obvod DOZ | [7 empty] | JOP - 3.kategorie - typ ESA44 |  | Kód : 22
|  |  | Automatické hradlo | [10 empty] | Dopravní kancelář: bez obsazení | [12 empty] | km
|  |  | ( bez návěstního bodu ) |  |  | Př L | 5.835 | S 1 | 6.624 |  |  |  |  | dálková obsluha výpravčím DOZ z ŽST Liberec | [12 empty] | 6.8
[6 empty] | Př L= | tab.s křížem | [6 empty] | výhybky a výkolejky přestavuje a uzamyká obsluha vlaku
|  |  | Kód : 14 |  |  | L | 6.25 | Lc1*) | 6.75 |  |  |  |  | klíče od výhybek a výkolejek jsou drženy v EZ v kolejišti - uvolnění se souhlasem výpravčího DOZ
*) náv. Lc1 trvalá návěst "Stůj"
Poznámka: zobrazeno v měřítku od v.č.1 po konec tratě
PSt.3
PSt.1
( EZ Vk3/4t/4 )
[8 empty] | Vk 1 | ( EZ Vk1/1t/1 ) |  |  |  | Vk 3 | [6 empty] | ( EZ Vk4/5t/5 ) |  | Vk 5 |  | vrata
[5 empty] | 1 | [12 empty] | 4 |  | ( EZ Vk5 ) |  |  |  |  | 6,800
[10 empty] | S 1 | [10 empty] | 5
| L | [20 empty] | Lc 1 |  | km 6,776
2
[10 empty] | 3 | [6 empty] | Vk 4
Vk 2
Vlečka č: V4311
vlečka není provozována - zákaz jízdy drážních vozidel
BVk1
PSt.2
( EZ Vk2/2t/2 )
( EZ BVk1/3 )
Výhybky a výkolejky | [9 empty] | Koleje |  |  |  |  | Nástupiště u koleje |  |  |  | Výhybky a výkolejky
č. | staničení | N | námezník | přest |  | poznámka |  |  |  | č. | Začátek | Konec | Délka | C | č. | Začátek | Konec | Délka | č. | staničení | N | námezník | přest |  |  | poznámka
[19 empty] | 3 | 6.616 | 51 | 6.667 | ručně | výměnový zámek, klíč je držen v kontrolním zámku BVk1
1 | 6.529 | 37 | 6.566 | ručně | odtlačný kontrolní výměnový zámek, klíč je držen v KZ Vk 1 |  |  |  |  | 1 | 6.624 | 6.75 | 126 | KANGO | 1 | 6.627 | 6.668 | 41 | BVk1 | 6.671 |  |  | ručně | kontrolní výkolejkový zámek, klíč BVk1/3 je držen v EZ v kolejišti v Pst.2
Vk 1 | 6.574 |  |  | ručně | kontrolní výkolejkový zámek, klíč Vk1/1t/1 je držen v EZ v kolejišti v Pst.1 | [8 empty] | JTom | úrovňové jednostranné, |  |  |  | Vk 3 | 6.655 |  |  | ručně | kontrolní výkolejkový zámek, klíč Vk3/4t/4 je držen v EZ v kolejišti v Pst.3
[10 empty] | 2 | 6.671 | 6.693 | 22 |  | konstrukce Ticher |  |  |  | Vk 4 | 6.693 |  |  | ručně | kontrolní výkolejkový zámek, klíč Vk4/5t/5 je držen v EZ v kolejišti v Pst.3
2 | 6.574 | 51 | 6.625 | ručně | odtlačný kontrolní výměnový zámek, klíč je držen v KZ Vk 2 |  |  |  |  | 3 | 6.574 | 6.655 | 81 | VI. |  |  |  |  | 4 | 6.719 | -37 | 6.682 | ručně | odtlačný KVZ, klíč je držen v KZ Vk 3, uzamčeno ve směru na k.č.1
Vk 2 | 6.671 |  |  | ručně | kontrolní výkolejkový zámek, klíč Vk2/2t/2 je držen v EZ v kolejišti v Pst.2 |  |  |  |  | 3 a | 6.755 | 6.8 | 45 | 2016 |  |  |  |  | 5 | 6.748 | -37 | 6.711 | ručně | odtlačný kontrolní VZ, klíč je držen v kontrolní zámku Vk 4
[19 empty] | Vk 5 | 6.755 |  |  | ručně | kontrolní výkolejkový zámek, klíč Vk5 je držen v EZ v kolejišti v Pst.3
Josefův Důl
1
3 a
3
2
P 5557 km 6,570
41