## titul
Trať : | 701 |  |  |  | Km 36,923 | [6 empty] | Ev. č. : | 748228
Staniční
| zabezpečovací |  |  |  | Elektronické stavědlo | [5 empty] | Kód : 22
| zařízení : |  |  |  | ESA 11, ovládání prostřednictvím JOP
| Dopravní stanoviště : |  |  |  | Dopravní kancelář
| ( km ) |  |  |  | 36.923
| Počet pracovníků : |  |  |  | Výpravčí - 1 §)
Výprava vlaků s přepravou cestujících návěstí Odjezd
| Zjišťování |  |  |  | samočinně činností | [5 empty] | zast. - 90
| konce vlaku |  |  |  | zabezpečovacího zařízení
|  | Dopravní koleje | [5 empty] | Nástupiště u koleje
č. | Začátek | Konec | Délka | Poznámka |  | č. | Začátek | Konec | Délka | Poznámka
1 | 36.675 | 36.936 | 261 | Hlavní staniční kolej
2 | 36.673 | 36.91 | 237 | Vjezd - odjezd |  | 1 + 2 | 36.82 | 36.901 | 81 | č. I, úrovňové, poloostrovní
3 | 36.713 | 36.996 | 283 | Vjezd - odjezd
§ ) = obsazení v době stanovené "Rozkazem o výluce dopravní služby "
Slavonice

## Slavonice
|  |  | Koncová stanice | [10 empty] | Návěstidla - ŽST | [22 empty] | Návěstidla - ŽST | [13 empty] | Směr : Dačice
[12 empty] | Vjezdová |  | Cestová |  |  |  |  | Seřaďovací | [13 empty] | Seřaďovací |  |  |  | Odjezdová |  |  |  |  | Vjezdová
[14 empty] | Obvod výpravčího JOP | [12 empty] | Km 36,923 | [9 empty] | Obvod výpravčího JOP
Traťové
|  |  | Začátek trati | [12 empty] | Sc 2 | 36.673 | [8 empty] | KANGO | C | JPg |  |  |  |  | Se 3 | 37.09 |  |  |  |  | L 2 | 36.91 |  | Př S | 38.161 |  |  |  | zabezpečovací |  |  |  | Telefonické dorozumívání |  |  |  | Kód : 1
[14 empty] | Sc 1 | 36.675 |  |  |  | Se 2 | 36.565 | [16 empty] | L 1 | 36.936 | [8 empty] | zařízení : |  |  |  | provoz podle SŽDC D 1
|  |  | zaražedlo k.č. 1a v km 36,373 | [12 empty] | Sc 3 | 36.713 | [9 empty] | III. / 2017 | [5 empty] | Se 4 | 37.233 |  |  |  |  | L 3 | 36.996 |  | S | 37.419
[27 empty] | Vjezdové / odjezdové rychlosti : | [19 empty] | Zjišťování konce |  |  |  | výpravčí |  |  | zast. | 00
[27 empty] | v pokračování traťové koleje - rychlost traťová s místním omezením | [19 empty] | vlaku : |  |  |  | vždy |  |  | proj. | -
při jízdě do odbočky - rychlost 50 km/h
PSt.1
( v.č. 1, 2 )
EMZ : Vk 1 / 3t / 3
EMZ : Vk 2 / 4t / 4
Vlečka č.:
[23 empty] | Vk 2 |  |  |  | 5218 | [8 empty] | PSt.3
[31 empty] | 36.965 |  |  |  |  | EMZ : Vk 4
Vlečka č.:
[24 empty] | Sc 3 | [19 empty] | Vk 4 | 5216
[35 empty] | 6 | [13 empty] | 37.254
4
[21 empty] | Sc 1 | [21 empty] | Se 3 | [10 empty] | S
| 36.373 | [11 empty] | 1 |  | 2 | [19 empty] | L 3 | [5 empty] | 8
[20 empty] | Sc 2 | [15 empty] | 7
[13 empty] | Se 2 | [16 empty] | L 1 | [17 empty] | Se 4
3
[30 empty] | 5 |  |  | Vk 3
37.045
[25 empty] | 36.757 |  |  |  | L 2 |  |  | PSt.2
[20 empty] | Vk 1 | [11 empty] | EMZ : Vk 3
č. | staničení | N | námezník | přest. | č. | staničení | N | námezník | přest. |  | poznámka | [34 empty] | č. | staničení | N | námezník | přest. |  | č. | staničení | N | námezník | přest.
|  | Obvod výpravčího JOP | [7 empty] | Obvod posunu | [40 empty] | Obvod výpravčího JOP
1 | 36.567 | 54 | 36.621 | elm. | 3 | 36.61 | 55 | 36.665 | ručně | výměnový zámek, klíč Vk 1 / 3t / 3 držen v EMZ v PSt.1 | [35 empty] | 5 | 36.933 | 51 | 36.984 | elm. |  | 7 | 37.006 | -55 | 36.951 | elm.
Současné vlakové cesty
2 | 36.607 | 55 | 36.662 | elm. | 4 | 36.649 | 51 | 36.7 | ručně | výměnový zámek, klíč Vk 2 / 4t / 4 držen v EMZ v PSt.1 | [16 empty] | Konfigurace stanice neumožňuje současné vlakové cesty | [18 empty] | 6 | 36.999 | 51 | 37.05 | elm. |  | 8 | 37.072 | -51 | 37.021 | elm.
Výhybky
Slavonice
Výhybky
1
2
3
P 6439 - 3ZBI km 37,256
P 6438 - 3ZBI km 37,078
Vlečka č.: 5421
2 b
4
1 a
5
5
5
81