## titul
Trať : | 701 |  |  |  | Km 69,704 | [6 empty] | Ev. č. : | 758201
| Staniční |  |  |  | R Z Z - AŽD 71
| zabezpečovací |  |  |  | tlačítková volba, cestový systém | [5 empty] | Kód : 13
| zařízení : |  |  |  | rychlostní návěstní soustava
| Dopravní stanoviště : |  |  |  | Dopravní kancelář
| ( km ) |  |  |  | 69.704
| Počet pracovníků : |  |  |  | Výpravčí - 1
| Zjišťování |  |  |  | samočinně činností | [5 empty] | zast. - 90
| konce vlaku |  |  |  | zabezpečovacího zařízení | [5 empty] | proj. - 30
|  | Dopravní koleje | [5 empty] | Nástupiště u koleje
č. | Začátek | Konec | Délka | Poznámka |  | č. | Začátek | Konec | Délka | Poznámka
[6 empty] | 1 | 69.656 | 69.9 | 244 | č. II, úrovňové, jednostranné
1 | 69.514 | 70.3 | 786 | Hlavní staniční kolej, NTV
[6 empty] | 3 | 69.654 | 69.901 | 247 | č. I, úrovňové, jednostranné
3 | 69.514 | 70.3 | 786 | Vjezd - odjezd - průjezd, NTV
přechody v km 69,700 a 69,763
Batelov

## Batelov
[5 empty] | Směr : Horní Cerekev | [11 empty] | Návěstidla - ŽST | [16 empty] | Návěstidla - ŽST | [12 empty] | Směr : Spělov
[14 empty] | Vjezdová |  |  | Odjezdová | [5 empty] | Seřaďovací | [9 empty] | Seřaďovací | Odjezdová |  |  |  |  | Vjezdová
[17 empty] | Obvod výpravčího | [8 empty] | Km 69,704 | [7 empty] | Obvod výpravčího
| Traťové | [43 empty] | Traťové
| zabezpečovací |  |  |  | Reléový poloautoblok |  |  |  | Kód : 4 |  |  |  |  | Př L | 68.475 | [7 empty] | Stanice bez |  | KANGO | C | JPg | [5 empty] | Stanice bez | [5 empty] | Př S | 71.53 |  |  |  |  | zabezpečovací |  | Reléový traťový souhlas *) |  |  |  | Kód : 6
| zařízení : |  |  |  | bez kontroly volnosti tratě | [11 empty] | S 1 | 69.514 | S 3 | 69.514 |  |  | seřaďovacích | [9 empty] | seřaďovacích | L 1 | 70.3 | L 3 | 70.3 | [7 empty] | zařízení : |  | RTS s kontrolou volnosti tratě
[14 empty] | L | 69.201 | [7 empty] | návěstidel |  |  | VII. / 2017 | [6 empty] | návěstidel | [5 empty] | S | 70.69
| Zjišťování konce |  |  |  | výpravčí // určený zaměstnanec **) |  |  | zast. | 00 // 30 **) | [16 empty] | Vjezdové / odjezdové rychlosti : | [18 empty] | Zjišťování konce |  | samočinně činností |  |  | zast. | 91 *)
| vlaku : |  |  |  | výpravčí |  |  | proj. | 00 | [16 empty] | v pokračování traťové koleje - rychlost traťová s místním omezením | [18 empty] | vlaku : |  | zabezpečovacího zařízení *) |  |  | proj. | 31 *)
při jízdě do odbočky - rychlost 40 km/h
[5 empty] | ** ) = dozorce výhybek pokud je přítomen, člen posunové čety nebo strojvedoucí | [41 empty] | *) = pro zajištění jízd Lv, vedených samotnými HV řady 700, 701, 702 a 703
musí výpravčí doplnit odhlášku danou ZZ ještě telefonickou odhláškou
Vlečka č.:
5004
km 70,387
[21 empty] | EZ |  |  | 69.771 | [13 empty] | D1 | [7 empty] | PSt. 2
[21 empty] | ( Vk 2 / 3t / 3 ) | [24 empty] | ( v.č. 10 )
[8 empty] | km 69,420 | [13 empty] | Vk 2 | [15 empty] | Vk 4 | [7 empty] | 2 x EZ :
[8 empty] | PSt. 1 | [22 empty] | 7 | [14 empty] | v.č. D1 / 8
[8 empty] | ( v.č. 1 ) | [37 empty] | Vk 4 / 9t / 9
[13 empty] | S 3 | [29 empty] | 8
3
[13 empty] | S 1 | [31 empty] | 9 | [5 empty] | S
[7 empty] | 1 | [34 empty] | L 3 |  |  |  | 10
[16 empty] | 2 | [13 empty] | 6
| L | [40 empty] | L 1
[21 empty] | EZ | Vk 1 | [5 empty] | Vk 3 | EZ
[21 empty] | ( Vk 1 / 2t / 2 ) | [7 empty] | ( Vk 3 / 6t / 6 )
č. | staničení | N | námezník | přest. |  | č. | staničení | N | námezník | přest. |  | poznámka | [26 empty] | č. | staničení | N | námezník | přest. |  | poznámka |  |  | č. | staničení | N | námezník | přest.
|  | Obvod výpravčího | [8 empty] | Obvod posunu | [32 empty] | Obvod posunu | [5 empty] | Obvod výpravčího
[6 empty] | 2 | 69.575 | 51 | 69.626 | ručně | výměnový zámek, klíč Vk 1 / 2t / 2 držen v EMZ v kolejišti | [27 empty] | 7 | 70.058 | -46 | 70.012 | ručně | bez zabezpečení
1 | 69.415 | 65 | 69.48 | elm. |  | 3 | 69.576 | 51 | 69.627 | ručně | výměnový zámek, klíč Vk 2 / 3t / 3 držen v EMZ v kolejišti | [14 empty] | Současné vlakové cesty | [12 empty] | 8 | 70.331 | -51 | 70.28 | ručně | výměnový zámek, klíč v.č. D1 / 8 držen v EMZ v PSt. 2 |  |  |  | 10 | 70.393 | -51 | 70.342 | elm.
[6 empty] | 6 | 70.03 | -51 | 69.979 | ručně | výměnový zámek, klíč Vk 3 / 6t / 6 držen v EMZ v kolejišti | [14 empty] | Vzájemně vyloučeny jsou pouze protisměrné jízdní cesty na tutéž kolej | [12 empty] | 9 | 70.356 | -42 | 70.314 | ručně | výměnový zámek, klíč Vk 4 / 9t / 9 držen v EMZ v PSt. 2
Výhybky
Batelov
Výhybky
1 *
3 *
P 6213 - 3SBI km 70,393
2 *
P 6211 - 3ZBI km 69,222
P 6212 - 3SBI km 69,398
5
7
5 a
T
T
247
244