## Sudoměřice u Bechyně
|  |  | Směr : Malšice | [22 empty] | Směr : Bechyně
[9 empty] | Trať : 702 |  |  |  | Km 18,612 |  |  |  | Ev. č. : 754523
[7 empty] | Návěstidla | [9 empty] | Návěstidla
|  |  | Traťové zabezpečovací zařízení : |  |  |  | Hranice dopravny | [5 empty] | Dopravna D 3 | [7 empty] | Hranice dopravny |  |  |  |  | Traťové zabezpečovací zařízení :
|  |  | Rádiové spojení ( síť SRV ) | [9 empty] | Mechanické | [12 empty] | Rádiové spojení ( síť SRV )
|  |  | provoz podle SŽDC D 3 |  |  |  | L T | [5 empty] | výhybky a výkolejku přestavuje a uzamyká doprovod vlaku | [7 empty] | L T |  |  |  |  | provoz podle SŽDC D 3
[7 empty] | 18.34 | [5 empty] | klíče od výhybek a výkolejky v soupravě hlavních klíčů (SHK) | [7 empty] | 18.701
|  |  | Kód : 16 | [9 empty] | Kód : 1 | [12 empty] | Kód : 16
|  |  | Při jízdě do Malšic provádí strojvedoucí obsluhu | [9 empty] | Sídlo dirigujícího dispečera :
PZS v km 17,918 pomocí tlačítka dálkového ovládání z HV
|  |  | nebo ručně obsluhou tlačítka umístěného na PSt.2 v km 18,403. | [9 empty] | Bechyně
záznam hovorů zařízením ReDat v ŽST Tábor
Vjezdové / odjezdové rychlosti :
v pokračování traťové koleje - rychlost traťová s místním omezením
při jízdě do odbočky - rychlost 40 km/h
km 18,565 = 0,000 vleč.
Vlečka č.:
[6 empty] | PSt.2 | [17 empty] | 2114
[11 empty] | Vk 1 | [5 empty] | 3 | [8 empty] | 0.113
L T
[6 empty] | 1 |  | 2 | [14 empty] | 5
4
L T
Současné vjezdy vlaků jsou zakázány
Výhybky | [8 empty] | Dopravní koleje *) = NTV |  |  |  |  | Nástupiště u koleje |  |  |  | Výhybky
č. | staničení | N | námezník | přest. |  |  | poznámka |  | č. | Začátek | Konec | Délka | C | č. | Začátek | Konec | Délka | č. | staničení | N | námezník | přest. |  |  | poznámka
[13 empty] | KANGO |  |  |  |  | 3 | 18.566 | 51 | 18.617 | ručně | výměnový zámek, klíč v.č. 3 / 5t / 5 v SHK - III.
1 | 18.404 | 46 | 18.45 | ručně | výměnové zámky do obou směrů, klíče v.č. 1 / 1t v SHK - I. |  |  |  | 1 * | 18.45 | 18.555 | 105 | JPg | 1 | 18.485 | 18.565 | 80
[18 empty] | 4 | 18.601 | -46 | 18.555 | ručně | výměnové zámky do obou směrů, klíče v.č. 4t / 4 v SHK - IV.
2 | 18.433 | 51 | 18.484 | ručně | výměnový zámek v závislost na Vk 1, klíč Vk 1 / 2t / 2 v SHK - II. |  |  |  | 2 * | 18.45 | 18.555 | 105 | VI. | 2 | 18.449 | 18.562 | 113
[13 empty] | 2018 |  |  |  |  | 5 | 18.628 | -51 | 18.577 | ručně | výměnový zámek v závislost na v.č. 3
Sudoměřice u Bechyně
3
1 *
2 *
80
113
1
1