## titul
Trať : | 702 |  |  |  | Km 44,985 | [6 empty] | Ev. č. : | 756122
Staniční
| zabezpečovací |  |  |  | Dispečerské reléové stavědlo | [5 empty] | Kód : 22
| zařízení : |  |  |  | DŘS, ovládání prostřednictvím JOP
| Dopravní stanoviště : |  |  |  | Dopravní kancelář
| ( km ) |  |  |  | 44.985
| Počet pracovníků : |  |  |  | dálková obsluha výpravčím DOZ z ŽST Záhoří
( nouzová obsluha pohotovostním výpravčím )
| Zjišťování |  |  |  | samočinně činností | [5 empty] | zast. - 90
| konce vlaku |  |  |  | zabezpečovacího zařízení | [5 empty] | proj. - 30
|  | Dopravní koleje | [5 empty] | Nástupiště u koleje
č. | Začátek | Konec | Délka | Poznámka |  | č. | Začátek | Konec | Délka | Poznámka
1 | 44.791 | 45.22 | 429 | Hlavní staniční kolej |  | 1 | 44.883 | 44.973 | 90 | úrovňové, vnější
3 | 44.791 | 45.254 | 463 | Vjezd - odjezd - průjezd |  | 3 | 44.975 | 45.065 | 90 | úrovňové, jednostranné
Vlastec

## Vlastec
[5 empty] | Směr : Červená nad Vltavou | [6 empty] | Návěstidla - ŽST | [11 empty] | Návěstidla - ŽST | [10 empty] | Směr : Záhoří
[9 empty] | Vjezdová |  |  | Odjezdová |  |  |  | Seřaďovací | [5 empty] | Seřaďovací |  | Odjezdová |  |  |  | Vjezdová
[12 empty] | Obvod výpravčího DOZ | [7 empty] | Km 44,985 |  |  |  | Obvod výpravčího DOZ
| Traťové |  |  |  | Automatické hradlo | [28 empty] | Traťové | Automatické hradlo
| zabezpečovací |  |  |  | AH - DTS ( bez návěstního bodu ) |  | Kód : 14 |  | Př L | 43.619 | [8 empty] | KANGO | C | JPg | [6 empty] | Př S | 46.276 |  |  |  |  | zabezpečovací | AH - DTS ( bez návěstního bodu ) |  |  |  | Kód : 14
| zařízení : |  |  |  | obsluha z pracoviště úsekového ovládání | [6 empty] | S 1 | 44.791 | S 3 | 44.791 | Se 1 | 44.719 |  |  |  |  | Se 2 | 45.336 | L 1 | 45.22 | L 3 | 45.254 | [6 empty] | zařízení : | obsluha z pracoviště úsekového ovládání
[9 empty] | L | 44.32 | [9 empty] | VII. / 2019 | [7 empty] | S | 45.57
| Zjišťování konce |  |  |  | samočinně činností | zast. | 90 | [12 empty] | Vjezdové / odjezdové rychlosti : | [13 empty] | Zjišťování konce | samočinně činností |  |  | zast. | 90
| vlaku : |  |  |  | zabezpečovacího zařízení | proj. | 30 | [12 empty] | v pokračování traťové koleje - rychlost traťová s místním omezením | [13 empty] | vlaku : | zabezpečovacího zařízení |  |  | proj. | 30
při jízdě do odbočky - rychlost 40 km/h
S 3
[11 empty] | S 1 | [22 empty] | Se 2 |  |  |  | S
[8 empty] | 1 | [18 empty] | L 3 | [5 empty] | 3
2
|  | L | [5 empty] | Se 1 | [15 empty] | L 1
45
Vk 1
EZ
( Vk 1 / 2t / 2 )
č. | staničení | N | námezník | přest. | [23 empty] | č. | staničení | N | námezník | přest. |  | poznámka |  | č. | staničení | N | námezník | přest.
|  | Obvod výpravčího DOZ | [30 empty] | Obvod posunu |  |  |  |  | Obvod výpravčího DOZ
[20 empty] | Současné vlakové cesty | [7 empty] | 2 | 45.288 | -51 | 45.237 | ručně | výměnový zámek v závislosti na Vk 1
1 | 44.722 | 51 | 44.773 | elm. | [15 empty] | Vzájemně vyloučeny jsou pouze protisměrné jízdní cesty na tutéž kolej | [15 empty] | 3 | 45.321 | -51 | 45.27 | elm.
[28 empty] | Vk 1 | 45.232 |  |  | ručně | výkolejkový zámek, klíč Vk 1 / 2t / 2 držen v EMZ
Výhybky
Vlastec
Výhybky a výkolejky
1
3
P 6275 - 3ZBl km 44,659
P 6276 - 3ZBI km 45,328
2
90
90
P 6277 km 45,563