## titul
Trať : | 703 |  |  |  | Km 38,959 | [6 empty] | Ev. č. : | 742924
Staniční
| zabezpečovací |  |  |  | Elektronické stavědlo | [5 empty] | Kód : 22
| zařízení : |  |  |  | ESA 11 - DŘS, ovládání prostřednictvím JOP
| Dopravní stanoviště : |  |  |  | Dopravní kancelář
| ( km ) |  |  |  | 38.959
dálková obsluha výpravčím DOZ z ŽST Pelhřimov
| Počet pracovníků : |  |  |  | ( nouzová obsluha pohotovostním výpravčím )
| Zjišťování |  |  |  | samočinně činností | [5 empty] | zast. - 90
| konce vlaku |  |  |  | zabezpečovacího zařízení | [5 empty] | proj. - 30
|  | Dopravní koleje | [5 empty] | Nástupiště u koleje
č. | Začátek | Konec | Délka | Poznámka |  | č. | Začátek | Konec | Délka | Poznámka
1 | 38.894 | 39.274 | 380 | Hlavní staniční kolej
[6 empty] | 1 | 38.894 | 38.954 | 60 | č. II, úrovňové, jednostranné
2 | 38.89 | 39.274 | 384 | Vjezd - odjezd - průjezd
[6 empty] | 2 | 38.964 | 39.024 | 60 | č. I, úrovňové, jednostranné
3 | 38.894 | 39.274 | 380 | Vjezd - odjezd - průjezd
Pacov

## Pacov
[5 empty] | Směr : Nová Cerekev | [13 empty] | Návěstidla - ŽST | [16 empty] | Návěstidla - ŽST | [10 empty] | Směr : Obrataň
[15 empty] | Vjezdová |  |  |  | Odjezdová |  |  |  | Seřaďovací | [11 empty] | Seřaďovací | Odjezdová |  |  |  | Vjezdová
[19 empty] | Obvod výpravčího DOZ | [7 empty] | Km 38,959 | [8 empty] | Obvod výpravčího DOZ
| Traťové |  |  |  | Automatické hradlo | [40 empty] | Traťové | Automatické hradlo
| zabezpečovací |  |  |  | ( bez návěstního bodu ) |  |  |  | Kód : 14 | [5 empty] | Př L | 37.693 |  |  |  |  | S 2 | 38.89 | Stanice bez |  |  | KANGO | C | JPg | [6 empty] | Stanice bez |  |  | L 2 | 39.274 | Př S | 40.55 |  |  |  |  | zabezpečovací | ( bez návěstního bodu ) |  |  |  | Kód : 14
| zařízení : |  |  |  | obsluha z pracoviště úsekového ovládání | [13 empty] | S 1 | 38.894 |  |  | seřaďovacích | [11 empty] | seřaďovacích | L 1 | 39.274 | [8 empty] | zařízení : | obsluha z pracoviště úsekového ovládání
[15 empty] | L | 38.56 |  |  |  |  | S 3 | 38.894 | návěstidel |  |  |  | II. / 2016 | [7 empty] | návěstidel |  |  | L 3 | 39.274 | S | 39.85
| Zjišťování konce |  |  |  | samočinně činností |  |  | zast. | 90 | [17 empty] | Vjezdové / odjezdové rychlosti : | [18 empty] | Zjišťování konce | samočinně činností |  |  | zast. | 90
| vlaku : |  |  |  | zabezpečovacího zařízení |  |  | proj. | 30 | [17 empty] | v pokračování traťové koleje - rychlost traťová s místním omezením | [18 empty] | vlaku : | zabezpečovacího zařízení |  |  | proj. | 30
při jízdě do odbočky - rychlost 40 km/h
PSt.2
( v.č. 6, PZS )
( EZ BVk 1 / 5 )
( EZ Vk 1 / 7 )
[17 empty] | S 3 | [15 empty] | ( EZ Vk 2 / 8t / 8 ) | [7 empty] | PSt.3
( v.č. 9, PZS )
S 1
[9 empty] | 1 |  |  | 2 | [17 empty] | L 3 |  |  | 6 | [12 empty] | 9
S 2
|  | L | [27 empty] | L 1 | [19 empty] | S
[9 empty] | PSt.1 |  |  |  | 3
[9 empty] | ( v.č. 1, 2 ) | [25 empty] | 8
[9 empty] | ( EZ v.č. 3 / 3t / 4 ) | [20 empty] | L 2
[9 empty] | ( EZ LVk 1 ) | [24 empty] | 7
4
[14 empty] | LVk 1 | [16 empty] | Vk 2
5
[5 empty] | 0,192 vl. |  |  |  |  | Vlečka č.:
5176
38.98
Vk 1
0,166 vl.
[28 empty] | Vlečka č.: | BVk 1
5177
č. | staničení | N | námezník | přest. |  | č. | staničení | N | námezník | přest. |  |  | poznámka | [26 empty] | č. | staničení | N | námezník | přest. |  | poznámka |  | č. | staničení | N | námezník | přest.
|  | Obvod výpravčího DOZ | [8 empty] | Obvod posunu | [33 empty] | Obvod posunu |  |  |  |  | Obvod výpravčího DOZ
1 | 38.791 | 51 | 38.842 | elm. |  | 3 | 38.829 | 42 | 38.871 | ručně | výměnový zámek, klíč 3 / 3t / 4 držen v EMZ na PSt.1 | [28 empty] | 5 | 39.318 | -51 | 39.267 | ručně | výměnový zámek, klíč BVk 1 / 5 držen v EMZ na PSt.2 |  |  | 6 | 39.344 | -51 | 39.293 | elm.
[27 empty] | Současné vlakové cesty | [12 empty] | 7 | 39.356 | -42 | 39.314 | ručně | výměnový zámek, klíč Vk 1 / 7 držen v EMZ na PSt.2
2 | 38.824 | 51 | 38.875 | elm. |  | 4 | 38.896 | -46 | 38.85 | ručně | výměnový zámek v závislosti na v.č. 3 | [15 empty] | Vzájemně vyloučeny jsou pouze protisměrné jízdní cesty na tutéž kolej | [12 empty] | 8 | 39.383 | -51 | 39.332 | ručně | výměnový zámek, klíč Vk 2 / 8t / 8 držen v EMZ na PSt.2 |  |  | 9 | 39.581 | -51 | 39.53 | elm.
Výhybky
Pacov
Výhybky
1
3
2
4
6
P 6374 - 3SBLI km 39,385
60
60
V B