## Titul
Trať : | 704 |  |  |  | Km 101,897 | [6 empty] | Ev. č. : | 552265
| Staniční |  |  |  | T E S T - 14
| zabezpečovací |  |  |  | ústřední stavědlo, kolejové obvody | [5 empty] | Kód : 11 / 1
| zařízení : |  |  |  | rychlostní návěstní soustava
| Dopravní stanoviště : |  |  |  | Dopravní kancelář
| ( km ) |  |  |  | 101.897
| Počet pracovníků : |  |  |  | Výpravčí - 1 |  |  |  | Staniční dozorce - 1 *)
| Zjišťování |  |  |  | samočinně činností | [5 empty] | zast. - 90
| konce vlaku |  |  |  | zabezpečovacího zařízení | [5 empty] | proj. - 30
|  | Dopravní koleje | [5 empty] | Nástupiště u koleje
č. | Začátek | Konec | Délka | Poznámka |  | č. | Začátek | Konec | Délka | Poznámka
1 | 101.482 | 102.029 | 547 | Hlavní staniční kolej, NTV |  | 1 | 101.809 | 102.014 | 205 | č. II, úrovňové, jednostranné
2 | 101.482 | 102.071 | 589 | Vjezd - odjezd - průjezd, NTV |  | 2 | 101.677 | 101.977 | 300 | č. III, úrovňové, jednostranné
3 | 101.482 | 102.005 | 523 | Vjezd - odjezd - průjezd, NTV |  | 3 | 101.864 | 101.98 | 116 | č. I, úrovňové, jednostranné
* ) = obsazení v době stanovené rozvrhem služby. V době nepřítomnosti přebírá jeho povinnosti výpravčí.
Střezimíř

## Střezimíř
[5 empty] | Směr : Odb. Sudoměřice | [8 empty] | Návěstidla - ŽST | [16 empty] | Návěstidla - ŽST | [13 empty] | Směr : Ješetice
[12 empty] | Vjezdová |  | Odjezdová |  |  |  | Seřaďovací | [9 empty] | Seřaďovací |  |  | Odjezdová | [5 empty] | Vjezdová
[14 empty] | Obvod výpravčího | [6 empty] | Km 101,897 | [9 empty] | Obvod výpravčího
| Traťové | [39 empty] | Traťové
| zabezpečovací |  |  |  | Hradlový poloautoblok |  |  |  | Kód : 2 |  |  | Př L | 100.227 |  |  | S 2 | 101.482 |  |  | KANGO | C | JPg | [5 empty] | Se 2 | 101.982 |  |  |  | L 2 | 102.071 |  |  | Př S | 103.425 |  |  | zabezpečovací |  |  |  | Automatické hradlo |  |  |  | Kód : 14
| zařízení : |  |  |  | s kontrolou volnosti tratě počítačem náprav | [8 empty] | S 1 | 101.482 |  |  | Se 1 | 101.309 | [11 empty] | L 1 | 102.029 | [8 empty] | zařízení : |  |  |  | AH - 83 ( bez návěstního bodu )
[12 empty] | L | 101.073 |  |  | S 3 | 101.482 |  |  |  | IV. / 2019 | [6 empty] | Se 3 | 102.139 |  |  |  | L 3 | 102.005 |  |  | S | 102.367
| Zjišťování konce |  |  |  | samočinně činností |  |  | zast. | 92 *) | [11 empty] | Vjezdové / odjezdové rychlosti : | [19 empty] | Zjišťování konce |  |  |  | samočinně činností |  |  | zast. | 90
| vlaku : |  |  |  | zabezpečovacího zařízení *) |  |  | proj. | 32 *) | [11 empty] | v pokračování traťové koleje - rychlost traťová s místním omezením | [19 empty] | vlaku : |  |  |  | zabezpečovacího zařízení |  |  | proj. | 30
při jízdě do odbočky - rychlost 40 km/h
*) = výpravčí zjistí konec vlaku pohledem na indikátor volnosti tratě a dá odhlášku pomocným hradlovým přístrojem
EZ
[24 empty] | ( Vk 1 / 3 ) | Vk 1
[30 empty] | 5 | [10 empty] | 102.155
S 3
[23 empty] | 3 | [6 empty] | Se 2
[36 empty] | 6 |  |  |  | Se 3
[15 empty] | S 1 | [32 empty] | S
[10 empty] | 1 | 2 | [20 empty] | L 3 | [6 empty] | 7 | 8
S 2
|  | L | [5 empty] | Se 1 | [25 empty] | L 1
4
L 2
4XA
[28 empty] | Vk 2 | EZ
[26 empty] | 101.862 |  |  | ( Vk 2 / 4 )
101,855
č. | staničení | N | námezník | přest. |  | č. | staničení | přest. | [24 empty] | č. | staničení | N | námezník | přest. |  | poznámka |  |  | č. | staničení | přest. |  | č. | staničení | N | námezník | přest.
|  |  |  | Obvod výpravčího | [33 empty] | Obvod posunu | [7 empty] | Obvod výpravčího
[33 empty] | 3 | 101.796 | 51 | 101.847 | ručně | výměnový zámek, klíč Vk 1 / 3 držen v EMZ v kolejišti. |  |  |  | 6 | 102.061 | elm. |  | 5 | 101.986 | 51 | 102.037 | elm.
1 | 101.35 | 65 | 101.415 | elm. |  | 2 | 101.392 | elm. | [12 empty] | Současné vlakové cesty | [11 empty] | 4 | 101.987 | -51 | 101.936 | ručně | výměnový zámek, klíč Vk 2 / 4 držen v EMZ v kolejišti.
[21 empty] | Vzájemně vyloučeny jsou pouze protisměrné jízdní cesty na tutéž kolej | [11 empty] | 4XA | 101.931 | -46 | 101.885 | ručně | bez zabezpečení |  |  |  | 7 | 102.101 | elm. |  | 8 | 102.139 | -55 | 102.084 | elm.
Výhybky
Střezimíř
Výhybky
1 *
3 *
2 *
5 *
5 a
Remíza
116
205
300
4
6