## titul
Trať : | 705 |  |  | Km 55,232 |  |  | Ev. č. : | 735522
Trať : | 704 |  |  | Km 54,554 = 37,214
Trať : | 701 |  |  | Km 55,232 = 0,000 |  |  | Směrový bod : | 722
Staniční
zabezpečovací |  |  |  | Elektronické stavědlo |  |  | Kód : 22
zařízení : |  |  |  | ESA 11, ovládání prostřednictvím JOP
Dopravní stanoviště : |  |  | Dopravní kancelář | Výpravní budova |  | Stavědlo 1
( km ) |  |  | 54.798 | 55.232 |  | 55.501
Počet pracovníků |  |  | Výpravčí - 1 | Výpravčí - 1 |  | Signalista - 1
|  |  | ( hlavní služby ) | ( vnější služby ) |  | ( PSt 2 + 3 )
Signalista - 1
Zjišťování |  |  |  | samočinně činností |  |  | zast. : 90
konce vlaku |  |  |  | zabezpečovacího zařízení |  |  | proj. : 30
Traťové |  |  | Směr : Dynín |  | Směr : Lomnice nad Lužnicí // Doňov |  | Směr : Soběslav
zabezpečovací |  |  | Automatický blok |  | Automatické hradlo |  | Automatický blok
zařízení : |  |  | ABE - 1 |  | AHP - 03 ( bez návěstního bodu ) |  | ABE - 1
Kód |  |  | 10 |  | 14 |  | 10
Zjišťování |  |  |  | samočinně činností |  |  | zast. : 90
konce vlaku |  |  |  | zabezpečovacího zařízení |  |  | proj. : 30
Dopravní koleje
č. | Začátek | Konec | Délka |  |  | Poznámka
1 | 54.908 | 55.397 | 489 |  |  | Hlavní staniční kolej, NTV
2 | 54.797 | 55.514 | 717 |  |  | Hlavní staniční kolej, NTV
3 | 54.903 | 55.372 | 469 |  |  | Vjezd - odjezd - průjezd, NTV
3 a | 55.439 | 55.553 | 114 |  |  | ( 3 + 3a = 650 m )
4 | 54.839 | 55.237 | 398 |  |  | Hlavní staniční kolej, NTV
4 a | 55.266 | 55.537 | 271 |  |  | ( 4 + 4a = 698 m )
6 | 55.372 | 55.454 | 82 |  |  | Jen odjezd směr Soběslav // Doňov, NTV, kusá
8 | 54.889 | 55.241 | 352 |  |  | Vjezd - odjezd - průjezd, NTV
8 a | 55.266 | 55.454 | 188 |  |  | ( 8 + 8a = 565 m )
10 | 54.94 | 55.509 | 569 |  |  | Vjezd - odjezd - průjezd, NTV
12 | 54.978 | 55.422 | 444 |  |  | Vjezd - odjezd - průjezd, NTV
14 | 55.017 | 55.378 | 361 |  |  | Vjezd - odjezd - průjezd, NTV
16 | 55.075 | 55.389 | 314 |  |  | Vjezd - odjezd - průjezd, NTV
Nástupiště u koleje
č. | Začátek | Konec | Délka |  |  | Poznámka
1 + 2 | 55.021 | 55.371 | 350 |  |  | č. II, mimoúrovňové, ostrovní
4 + 8 | 55.131 | 55.371 | 240 |  |  | č. III, mimoúrovňové, ostrovní
( společný podchod na II. a III. nástupiště v km 55,262 )
3 | 55.004 | 55.354 | 350 |  |  | č. I, úrovňové, vnější
3
Veselí nad Lužnicí

## Veselí nad Lužnicí
[43 empty] | A 3 | A 3 | [30 empty] | A 3 | A 3 | [40 empty] | A 3 | A 3
|  | Návěstidla - trať | [29 empty] | Návěstidla - ŽST | [18 empty] | Návěstidla - ŽST | [53 empty] | Návěstidla - ŽST | [27 empty] | Návěstidla - ŽST | [20 empty] | Návěstidla - trať
[26 empty] | Vjezdová | [7 empty] | Odjezdová | [6 empty] | Cestová | [9 empty] | Seřaďovací | [55 empty] | Seřaďovací | [17 empty] | Cestová | [5 empty] | Odjezdová | [7 empty] | Vjezdová
Z Dynína | [5 empty] | Do Dynína | [25 empty] | Obvod výpravčího JOP | [18 empty] | Obvod výpravčího JOP | [19 empty] | Km 55,232 | [33 empty] | Obvod výpravčího JOP | [27 empty] | Obvod výpravčího JOP | [18 empty] | Do Soběslavi | [5 empty] | Ze Soběslavi
směr : | [5 empty] | směr : | [17 empty] | Z Lomnice n/L. | [112 empty] | Z Doňova | [14 empty] | směr : | [5 empty] | směr :
správný |  | nesprávný |  |  |  | správný |  | nesprávný | [17 empty] | Z koleje č. 2 |  | Z koleje č. 1 | [9 empty] | S 12 | 54.978 | [5 empty] | Se 1 | 54.15 | = | 36.81 | Se 4 | 54.503 | Se 7 | 54.629 | Se 10 | 54.739 |  |  |  |  | Se 101 | 54.563 | [9 empty] | KANGO | C | JPg | [26 empty] | Se 13 | 55.341 | Se 16 | 55.369 | Se 19 | 55.373 | Se 22 | 55.683 | Se 25 | 55.738 | Se 28 | 55.829 |  |  | Se 33 | 56.168 | = | 0.936 | [14 empty] | L 3 | 55.372 | L 6 | 55.454 | L 12 | 55.422 |  |  | Z koleje č. 2 |  | Z koleje č. 1 | [10 empty] | správný |  | nesprávný |  |  |  | správný |  | nesprávný
[24 empty] | Př VL | 53.435 | [6 empty] | S 1 | 54.908 | S 3 | 54.903 | S 8 | 54.889 |  |  |  | Lc 4 | 55.237 | [68 empty] | Se 31 | 55.983 | [12 empty] | Sc 4a | 55.266 |  |  | L 1 | 55.397 | [6 empty] | Př DS | 1.79
2-303 | 30.262 | 1-303 | 30.262 |  |  | 1-364 | 36.452 | 2-364 | 36.452 | [28 empty] | S 14 | 55.017 | [5 empty] | Se 2 | 54.15 | = | 36.81 | Se 5 | 54.531 | Se 8 | 54.642 | Se 11 | 54.769 |  |  | Se 501 | 55.028 | Se 102 | 54.656 | [10 empty] | IV. / 2016 | [27 empty] | Se 14 | 55.341 | Se 17 | 55.369 | Se 20 | 55.439 | Se 23 | 55.705 | Se 26 | 55.789 | Se 29 | 55.826 |  |  | Se 34 | 56.239 | [16 empty] | L 3a | 55.553 | L 8a | 55.454 | L 14 | 55.378 | [15 empty] | 2-567 | 56.7 | 1-567 | 56.7 |  |  | 1-604 | 60.326 | 2-604 | 60.326
2-313 | 31.29 | 1-313 | 31.29 |  |  | 1-352 | 35.271 | 2-352 | 35.271 | [14 empty] | V L | 54.14 | 2 L | 54.1 | 1 L | 54.1 |  |  | S 2 | 54.797 | S 4 | 54.839 | S 10 | 54.94 |  |  |  | Lc 8 | 55.241 | [68 empty] | Se 32 | 56.019 | [12 empty] | Sc 8a | 55.266 |  |  | L 2 | 55.514 | [6 empty] | D S | 56.218 | 2 S | 56.3 | 1 S | 56.3 | [9 empty] | 2-581 | 58.018 | 1-581 | 58.018 |  |  | 1-590 | 59.041 | 2-590 | 59.041
2-325 | 32.42 | 1-325 | 32.42 |  |  | 1-340 | 34.04 | 2-340 | 34.04 | [16 empty] | = | 36.76 | = | 36.76 | [8 empty] | S 16 | 55.075 | [5 empty] | Se 3 | 54.19 |  |  | Se 6 | 54.541 | Se 9 | 54.662 | Se 12 | 54.829 |  |  |  |  | Se 103 | 54.656 | [38 empty] | Se 15 | 55.349 | Se 18 | 55.372 | Se 21 | 55.628 | Se 24 | 55.705 | Se 27 | 55.8 | Se 30 | 55.928 |  |  | Se 35 | 56.239 | [16 empty] | L 4a | 55.537 | L 10 | 55.509 | L 16 | 55.389 | = | 0.986
2-335 | 33.53 | 1-335 | 33.53 |  |  | 1-330 | 33.019 | 2-330 | 33.019 | [9 empty] | 0,281 ( 54,495 ) | [51 empty] | Vjezdové / odjezdové rychlosti : | [80 empty] | 2-593 | 59.31 | 1-593 | 59.31 |  |  | 1-576 | 57.618 | 2-576 | 57.618
2-347 | 34.6 | 1-347 | 34.6 |  |  | 1-320 | 31.99 | 2-320 | 31.99 | [61 empty] | v pokračování traťové koleje - rychlost traťová s místním omezením
při jízdě do odbočky - není-li uvedeno jinak, rychlost 50 km/h
2-357 | 35.75 | 1-357 | 35.75 |  |  | 1-310 | 30.986 | 2-310 | 30.986
Současné vlakové cesty
Vzájemně vyloučeny jsou všechny : 1) - protisměrné jízdní cesty na tutéž kolej
[26 empty] | 301 | [44 empty] | 2) - jízdní cesty mající předepsanou rozdílnou polohu alespoň jedné pojížděné nebo odvratné výhybky
Vk 301
Vlečka č.:
2115
[13 empty] | Účelové koleje SŽDC | [49 empty] | 54,990
0,320 ( 54,411 )
|  | 1 L | [57 empty] | 54.937 | [76 empty] | Vlečka č.: 2191
[77 empty] | Přijímací budova | [59 empty] | rozhodnutím DÚ zrušena
|  |  |  | Se 1 | [69 empty] | venkovní |  |  | podchod v km 55,262
[21 empty] | 201 | [31 empty] | 16 | [13 empty] | 55.085 | [6 empty] | výpravčí | [22 empty] | Proměnný ukazatel rychlosti ( PUR ) návěstidla L 2
[49 empty] | 14 | [47 empty] | návěstí rychlost do odbočky 60 / 70 km/h | [29 empty] | 0 | [12 empty] | Účelová kolej SŽDC -
[50 empty] | Vk 1 | [6 empty] | S 3 | [31 empty] | Se 20 | [50 empty] | OTV
[44 empty] | 10 | 11 | [10 empty] | 18 | [27 empty] | 22 | [63 empty] | 56.057
[132 empty] | 60 | [26 empty] | Proměnný ukazatel rychlosti ( PUR ) návěstidla 1 S
|  | 2 L | [27 empty] | Se 7 | [26 empty] | S 1 | [68 empty] | Vk 5 | Se 29 | [31 empty] | návěstí rychlost 60 / 70 / 100 km/h
|  |  |  | Se 2 | [18 empty] | 2 | [24 empty] | 12 | 15 | Se 12 | [33 empty] | L 3 | [6 empty] | 29 | 30
[107 empty] | Se 21 | [36 empty] | Se 32
[46 empty] | S 2 | [53 empty] | L 3a | [25 empty] | Se 28 | [30 empty] | Se 34 |  |  | 1 S
[22 empty] | Se 6 | [10 empty] | 5 | 6 |  |  |  |  | 7 | Se 10 | [45 empty] | L 1 | [20 empty] | 40 | [10 empty] | 45 | [25 empty] | 50
[5 empty] | Se 3 | [22 empty] | 3 |  |  | Se 8 | [18 empty] | S 4 | [61 empty] | Se 22 | [23 empty] | Se 30
[21 empty] | Se 5 | [12 empty] | Se 9 | [9 empty] | 9 | [59 empty] | 37 | 38 | [12 empty] | Se 25 | [21 empty] | Se 31
[19 empty] | 1 | [11 empty] | 4 |  | Se 102 | [9 empty] | 8 | [33 empty] | Sc 4a | [54 empty] | 46 |  | 47
|  |  | V L | [14 empty] | Se 4 | [25 empty] | Se 11 | [10 empty] | S 8 | [18 empty] | Lc 4 | [22 empty] | L 2 | [26 empty] | Se 27 | [32 empty] | Se 35 |  |  | 2 S
13
[17 empty] | 54.471 | [6 empty] | 101 |  |  |  | 102 |  |  |  |  | Se 103 | [72 empty] | 39 |  |  |  | 42 |  |  |  | Se 23 | 43 | 44 | [5 empty] | Se 26
L 4a
[24 empty] | Se 101 | [73 empty] | 33
[53 empty] | 17 | [6 empty] | S 10 | [25 empty] | 55.372 | [22 empty] | 41 |  |  |  |  | Vk 3
[91 empty] | L 6 | [11 empty] | 36
[24 empty] | PSt.1 | [77 empty] | 35
[24 empty] | ( v.č. 102 ) | [52 empty] | Sc 8a | [36 empty] | Vk 4
[51 empty] | 103 | [6 empty] | 19 |  |  |  | S 12 | [11 empty] | Lc 8 | [16 empty] | L 8a | [22 empty] | Se 24
[96 empty] | L 10 |  | 34
[61 empty] | 20 |  |  | S 14 | [29 empty] | 32
[88 empty] | L 12 |  |  | 28
[67 empty] | S 16 | [25 empty] | 31 | Vk 2 | [33 empty] | Vlečka č.:
[84 empty] | L 14 | [10 empty] | St. 1 = | [32 empty] | 2068
[88 empty] | 25 | [6 empty] | PSt.2 + 3 | [32 empty] | ( dolní vlečka )
[67 empty] | 21 | [17 empty] | L 16
[90 empty] | 27 |  |  | PSt.2 : | v.č. 23, 24, 25, 26, 27, 31, Vk 4 / 41
26
[65 empty] | Se 501 | Vk 501
[82 empty] | Se 15 |  |  | 23 | [7 empty] | PSt.3 : | v.č. 23, 24, 25, 26, 27, 28, 31, 32, 34, 35, Vk 4 / 41
48
Se 13
[71 empty] | 55.195 | [8 empty] | Se 14 |  |  |  | Se 16 |  |  | 24
[58 empty] | Účelové koleje | [90 empty] | D S
[58 empty] | DKV České Budějovice | [80 empty] | Vlečka č.:
[84 empty] | Se 17 | [54 empty] | 2068
[139 empty] | ( horní vlečka ) | [7 empty] | Se 33
[141 empty] | EZ | Vk 6
[84 empty] | Se 18 | [15 empty] | 55.56 | [40 empty] | ( Vk 6 / 48 )
[84 empty] | Se 19 | [64 empty] | 0,982 ( 56,219 )
[68 empty] | 55.107 | [31 empty] | 55.55
č. | staničení | N | námezník | přest. |  | č. | staničení | přest. |  | č. | staničení | přest. |  | č. | staničení | přest. |  |  |  | č. | staničení | N | námezník | přest. |  |  | poznámka |  |  |  |  | č. | staničení | N | námezník | přest. |  |  | poznámka | [72 empty] | Soběslavské zhlaví | [6 empty] | č. | staničení | N | námezník | přest. | poznámka | [16 empty] | č. | staničení | přest. |  | č. | staničení | přest. |  | č. | staničení | přest. | č. | staničení | přest. |  | č. | staničení | N | námezník | přest.
[8 empty] | Obvod výpravčího JOP | [22 empty] | Obvod posunu | [47 empty] | 402 |  | 401 |  |  |  |  | 55.396 | [23 empty] | Z / do |  | na / z k.č. |  | přes výhybky | [8 empty] | Obvod posunu - základna SŽDC | [18 empty] | Obvod signalisty St. 1 | [9 empty] | Obvod výpravčího JOP
[6 empty] | 4 | 54.639 | elm. |  | 12 | 54.813 | elm. | [7 empty] | 10 | 54.774 | -42 | 54.732 | ručně | bez zabezpečení | [6 empty] | 48 | 0.721 | 51 | 0.772 | ručně | výměnový zámek, klíč Vk 6 / 48 držen v EMZ v kolejišti | [51 empty] | Účelové koleje SŽDC | [22 empty] | 1 | [6 empty] | 401 | 55.347 | 46 | 55.393 | ručně | bez zabezpečení | [16 empty] | 23 | 55.389 | elm. |  | 22 | 55.384 | elm. |  | 34 | 55.536 | elm. | 40 | 55.626 | elm.
1 | 54.506 | 65 | 54.571 | elm. | [9 empty] | 20 | 54.95 | elm. | [15 empty] | = | 55.958 | 51 | 56.009 | [12 empty] | Lomnické zhlaví | [34 empty] | 55,370 | [28 empty] | var. I |  | 47, 46, 38, 37 | [41 empty] | 47 | 55.894 | 69 | 55.963 | elm.
[6 empty] | 5 | 54.652 | elm. |  | 13 | 54.815 | elm. | [7 empty] | 11 | 54.789 | 51 | 54.84 | ručně | bez zabezpečení | [20 empty] | Z / do |  | na / z k.č. |  | přes výhybky | [42 empty] | 55.47 | [18 empty] | var. II |  | 47, 46, 44, 43, 38, 37 |  |  |  |  | 402 | 55.319 | 46 | 55.365 | ručně | bez zabezpečení | [16 empty] | 24 | 55.405 | elm. |  | 28 | 55.452 | elm. |  | 35 | 55.578 | elm. | 41 | 55.65 | elm.
[14 empty] | 21 | 55.073 | elm. | [139 empty] | 50 | 56.016 | -69 | 55.947 | elm.
[6 empty] | 6 | 54.665 | elm. |  | 15 | 54.82 | elm. | [7 empty] | 14 | 54.817 | 39 | 54.856 | ručně | bez zabezpečení | [6 empty] | 201 | 0.18 | 46 | 0.226 | ručně | bez zabezpečení | [72 empty] | Soběslavi |  | 2 |  | 44, 43 |  |  |  |  | 403 | 55.286 | 46 | 55.332 | ručně | bez zabezpečení | [16 empty] | 25 | 55.416 | elm. |  | 29 | 55.464 | elm. |  | 36 | 55.584 | elm. | 42 | 55.66 | elm.
2 | 54.554 | 65 | 54.619 | elm. | [27 empty] | = | 54.542 | -46 | 54.496 | [10 empty] | Lomnice nad Lužnicí |  | kolej. skup. |  | 3, 5, 6
= | 37.214 | 65 | 37.279 |  |  | 7 | 54.713 | elm. |  | 17 | 54.867 | elm. | [7 empty] | 16 | 54.861 | 46 | 54.907 | ručně | bez zabezpečení | [22 empty] | 4 - 16 | [20 empty] | 55.174 | [42 empty] | 3 | [6 empty] | 403A | 55.313 | 46 | 55.359 | ručně | bez zabezpečení | [16 empty] | 26 | 55.416 | elm. |  | 30 | 55.471 | elm. |  | 37 | 55.595 | elm. | 43 | 55.708 | elm.
[14 empty] | 101 | 54.565 | elm. | [95 empty] | var. I |  | 30, 29
[6 empty] | 8 | 54.764 | elm. |  | 18 | 54.899 | elm. | [7 empty] | 60 | 55.875 | 51 | 55.926 | ručně | bez zabezpečení | [6 empty] | 301 | 0.208 | -46 | 54.633 | ručně | výměnový zámek v závislosti na Vk 301, klíč uložen v DK | [35 empty] | 405 |  |  | 404 |  | 403 | 403A | [32 empty] | var. II |  | 47, 46, 38, 37, 30, 29 |  |  |  |  | 404 | 55.259 | 46 | 55.305 | ručně | bez zabezpečení | [16 empty] | 27 | 55.441 | elm. |  | 32 | 55.493 | elm. |  | 38 | 55.61 | elm. | 45 | 55.74 | elm. |  | 44 | 55.723 | 65 | 55.788 | elm.
3 | 54.605 | -65 | 54.54 | elm. | [9 empty] | 102 | 54.6 | elm. | [15 empty] | = | 54.568 | 46 | 54.614 | [10 empty] | Dynína - TK 1 |  | 1, 3 |  | 5, 6, 7 | [61 empty] | var. III |  | 47, 46, 44, 43, 38, 37, 30, 29 | [41 empty] | = | 0.491 | 65 | 0.556
= | 37.265 | -65 | 37.2 |  |  | 9 | 54.772 | elm. |  | 19 | 54.911 | elm. | [7 empty] | 103 | 54.851 | -51 | 54.8 | ručně | bez zabezpečení ( hranice obvodu DKV ) | [93 empty] | 405 | 55.213 | 46 | 55.259 | ručně | bez zabezpečení | [16 empty] | 31 | 55.468 | elm. |  | 33 | 55.534 | elm. |  | 39 | 55.619 | elm. | 46 | 55.874 | elm.
[43 empty] | A 3 | A 3 | [30 empty] | A 3 | A 3 | [40 empty] | A 3 | A 3
Veselí nad Lužnicí
Dynín
Soběslav
Variantní vlakové cesty
Variantní vlakové cesty
Lomnice nad Lužnicí
Doňov
Výhybky
Výhybky
Výhybky
101a*
10 a*
8 *
201
202
405X
601
34K
9
7
5
Výhybky
18*
20*
22*
24*
26*
28
2
1 *
2 *
4 *
3 *
4 a *
8 a *
6 *
10 *
12 *
14 *
16 *
301
201 a
501a*
501*
101 *
102
3 a *
404
403
402
240
350
1
60
60
60
60
70
60
60
60
60
5
5
5
5
5
5
5
5
5
5
5
5
350
36K
5
405
2
1
401
5
5
5
5
5
5
PUR
5
PUR
5
5