## titul
Trať : | 705 |  |  |  | Km 186,974 | [6 empty] | Ev. č. : | 741421
Staniční
| zabezpečovací |  |  |  | Elektronické stavědlo | [5 empty] | Kód : 22
| zařízení : |  |  |  | ESA 11 ( TESA ) - DŘS
| Dopravní stanoviště : |  |  |  | Dopravní kancelář
| ( km ) |  |  |  | 186.974
dálková obsluha výpravčím DOZ z JOP ŽST České Budějovice
| Počet pracovníků : |  |  |  | ( nouzová obsluha pohotovostním výpravčím )
| Zjišťování |  |  |  | samočinně činností | [5 empty] | zast. - 90
| konce vlaku |  |  |  | zabezpečovacího zařízení | [5 empty] | proj. - 30
|  | Dopravní koleje | [5 empty] | Nástupiště u koleje
č. | Začátek | Konec | Délka | Poznámka |  | č. | Začátek | Konec | Délka | Poznámka
1 | 186.716 | 187.269 | 553 | Hlavní staniční kolej, NTV |  | 1 + 2 | 187.011 | 187.151 | 140 | č. I, úrovňové, oboustranné
2 | 186.751 | 187.269 | 518 | Vjezd - odjezd - průjezd, NTV | [5 empty] | přechod v km 187,003
Jílovice

## Jílovice
[5 empty] | Směr : Nové Hrady | [5 empty] | Návěstidla - ŽST | [10 empty] | Návěstidla - ŽST | [8 empty] | Směr : Borovany
[9 empty] | Vjezdová |  | Odjezdová |  |  |  | Seřaďovací |  |  |  |  | Seřaďovací |  | Odjezdová |  |  |  |  | Vjezdová
[11 empty] | Obvod výpravčího DOZ | [6 empty] | Km 186,974 |  |  |  | Obvod výpravčího DOZ
| Traťové |  |  |  | Automatické hradlo | [24 empty] | Traťové | Automatické hradlo
| zabezpečovací |  |  |  | integrované AH ESA 04 ( bez návěstního bodu ) |  | Kód : 14 |  | Př L | 185.539 | [6 empty] | KANGO | C | JPg | [7 empty] | Př S | 188.416 |  | zabezpečovací | AHP - 03 ( bez návěstního bodu ) |  |  |  | Kód : 14
| zařízení : |  |  |  | obsluha z pracoviště úsekového ovládání | [5 empty] | S 1 | 186.716 | S 2 | 186.751 | Se 1 | 186.625 |  |  |  | Se 2 | 187.36 | L 1 | 187.269 | L 2 | 187.269 |  |  |  |  | zařízení : | obsluha z pracoviště úsekového ovládání
[9 empty] | L | 186.25 | [7 empty] | IV. / 2016 | [8 empty] | S | 187.703
| Zjišťování konce |  |  |  | samočinně činností | zast. | 90 | [10 empty] | Vjezdové / odjezdové rychlosti : | [11 empty] | Zjišťování konce | samočinně činností |  |  | zast. | 90
| vlaku : |  |  |  | zabezpečovacího zařízení | proj. | 30 | [10 empty] | v pokračování traťové koleje - rychlost traťová s místním omezením | [11 empty] | vlaku : | zabezpečovacího zařízení |  |  | proj. | 30
při jízdě do odbočky - rychlost 50 km/h
[10 empty] | S 1 | [19 empty] | Se 2 |  |  |  | S
[8 empty] | 1 | [20 empty] | 2
S 2
|  | L |  |  |  |  | Se 1 | [18 empty] | L 1
L 2
č. | staničení | N | námezník | přest. | [27 empty] | č. | staničení | N | námezník | přest.
|  | Obvod výpravčího DOZ | [31 empty] | Obvod výpravčího DOZ
1 | 186.638 | 56 | 186.694 | elm. | [13 empty] | Současné vlakové cesty | [13 empty] | 2 | 187.341 | -51 | 187.29 | elm.
Vzájemně vyloučeny jsou pouze protisměrné jízdní cesty na tutéž kolej
Výhybky
Jílovice
Výhybky
1 *
2 *
P 1102 - PZM km 186,634 trvale uzavřeny
P 1103 - 3SBLI km 187,352
5
5
5
5
140
V B