## titul
Trať : | 706 A |  |  |  | Km 69,781 |  |  | Ev. č. : | 752329
Trať : | 706 B |  |  |  | Km 69,950 = 0,167
Staniční |  |  |  |  | Elektronické stavědlo
zabezpečovací |  |  |  |  | ESA 11, ovládání prostřednictvím JOP |  |  | Kód : 22
zařízení : |  |  |  |  | DŘS
Dopravní stanoviště : |  |  |  |  | Dopravní kancelář
( km ) |  |  |  |  | 69.781
dálková obsluha výpravčím DOZ z JOP ŽST České Budějovice
Počet pracovníků |  |  |  |  | ( nouzová obsluha výpravčím - dirigujícím dispečerem ) |  |  | Dozorce výhybek - 1
ŽST je obsazena dirigujícím dispečerem pro trať D3 Rybník - Lipno nad Vltavou
Zjišťování |  |  |  |  | samočinně činností |  |  | zast. : 90
konce vlaku |  |  |  |  | zabezpečovacího zařízení |  |  | proj. : 30
Traťové |  |  |  | Směr : Horní Dvořiště // Omlenice |  |  | Směr : Rožmberk nad Vltavou
zabezpečovací |  |  |  | Automatické hradlo |  |  | Rádiové spojení ( síť SRD )
zařízení : |  |  |  | AH - 88 ( s návěstním bodem ) |  |  | provoz podle SŽDC D 3
Kód : |  |  |  | 14 |  |  | 16
|  |  |  | Směr : Horní Dvořiště // Omlenice |  |  | Směr : Rožmberk nad Vltavou
Zjišťování |  |  | samočinně činností |  | zast.: 90 | strojvedoucí hlásí dirig. dispečerovi |  | zast. : 80
konce vlaku |  |  | zabezpečovacího zařízení |  | proj. : 30 | prostřednictvím RDST |  | proj. : -
Dopravní koleje
č. | Začátek | Konec | Délka |  |  | Poznámka
1 | 69.293 | 69.929 | 636 |  |  | Hlavní staniční kolej, NTV
2 | 69.595 | 69.888 | 293 |  |  | Vjezd - odjezd - průjezd, NTV
2 a | 69.293 | 69.506 | 213 |  |  | ( 2 + 2a = 595 m )
3 | 69.293 | 69.94 | 647 |  |  | Vjezd - odjezd - průjezd, NTV
5 | 69.682 | 69.9 | 218 |  |  | Vjezd - odjezd - průjezd, NTV
5 a | 69.293 | 69.612 | 319 |  |  | ( 5 + 5a = 607 m )
7 | 69.745 | 69.862 | 117 |  |  | Vjezd - odjezd - průjezd, NTV
9 | 69.764 | 69.859 | 95 |  |  | Jen vjezd / odjezd směr Rožmberk nad Vltavou, NTV
11 | 69.764 | 69.854 | 90 |  |  | Hlavní staniční kolej pro směr Rožmberk nad Vltavou, NTV
Nástupiště u koleje
č. | Začátek | Konec | Délka |  |  | Poznámka
1 | 69.6 | 69.777 | 177 |  |  | č. II, úrovňové, jednostranné
2 | 69.62 | 69.777 | 157 |  |  | č. I, úrovňové, jednostranné
7 | 69.768 | 69.86 | 92 |  |  | č. III, úrovňové, jednostranné
9 | 69.768 | 69.86 | 92 |  |  | č. IV, úrovňové, jednostranné
11 | 69.774 | 69.86 | 86 |  |  | č. V, úrovňové, jednostranné
přechod v km 69,782
Rybník

## Rybník
[26 empty] | A 3 | A 3 | [12 empty] | A 3 | A 3
Návěstidla - trať | [15 empty] | Návěstidla - ŽST | [38 empty] | Návěstidla - ŽST | [16 empty] | Návěstidla - trať
Oddílová - AH Bludov | [8 empty] | Vjezdová |  |  | Odjezdová | [5 empty] | Cestová |  |  |  | Seřaďovací | [24 empty] | Seřaďovací | [7 empty] | Odjezdová | [7 empty] | Vjezdová | [8 empty] | Oddílová - AH Pšenice
od H. Dvořiště |  | km 66,288 |  | do H. Dvořiště | [11 empty] | Obvod dispečera DOZ | [15 empty] | Km 69,781 | [22 empty] | Obvod dispečera DOZ | [16 empty] | do Omlenic |  | km 73,927 |  | od Omlenic
[63 empty] | Z Rožmberka n/Vl. |  | Z Omlenic
[14 empty] | S 2a | 69.293 |  |  |  |  | Sc 7 | 69.745 | Se 1 | 69.165 | Se 4 | 69.615 | [5 empty] | KANGO | C | JPg | [13 empty] | Se 7 | 69.883 | Se 9 | 69.948 |  |  |  |  | L 2 | 69.888 | L 7 | 0.079 | = | 69.862
Př Lo | 65.38 |  |  | Př So | 67.39 |  |  |  | Př L | 67.845 | [7 empty] | Sc 2 | 69.595 | [43 empty] | Př RS | 0.88 | Př S | 71.11 | [5 empty] | Př Lo | 73.28 |  |  | Př So | 74.63
[12 empty] | S 1 | 69.293 | S 3 | 69.293 |  |  |  |  | Sc 9 | 69.764 | Se 2 | 69.506 | Se 5 | 69.615 | [6 empty] | VI. / 2018 | [16 empty] | Se 10 | 69.959 |  |  | L 1 | 69.929 | L 3 | 69.94 | L 9 | 0.076 | = | 69.859
Lo | 66.29 |  |  | So | 66.29 |  |  |  | L | 68.798 | [7 empty] | Sc 5 | 69.682 | [27 empty] | Se 8 | 0.172 | [14 empty] | RS | 0.48 | S | 70.39 | [5 empty] | Lo | 73.993 |  |  | So | 73.86
[14 empty] | S 5a | 69.293 |  |  |  |  | Sc 11 | 69.764 | Se 3 | 69.612 | Se 6 | 69.629 | [6 empty] | Vjezdové / odjezdové rychlosti : | [14 empty] | = | 69.955 | Se 11 | 70.056 |  |  |  |  | L 5 | 69.9 | L 11 | 0.071 | = | 69.854 |  |  | = | 70.263
v pokračování traťové koleje - rychlost traťová s místním omezením
při jízdě do odbočky - není-li uvedeno jinak, rychlost 40 km/h
R S
Se 8
[39 empty] | Sc 11 | [11 empty] | 14
[48 empty] | 13 |  |  | 69,950 = 0,167
Sc 9
L 11
9
[38 empty] | Sc 7 | [11 empty] | Vk 3 | Se 9
[30 empty] | 69.596 |  |  |  |  | 7 | 8 | [6 empty] | L 9 | [20 empty] | 70.069
[23 empty] | S 5a | [9 empty] | Se 6 |  | Sc 5 | [7 empty] | 10 |  |  | 11 | [9 empty] | PSt.2
[32 empty] | 6 | [10 empty] | L 7 | [12 empty] | ( v.č. 11/16, 12/15, 17, 18, 19 )
16
S 3
[17 empty] | 3 | [14 empty] | Se 3 | [13 empty] | L 5
[58 empty] | 18 |  |  |  | Se 11
[23 empty] | S 1 | [52 empty] | S
[12 empty] | 1 | [37 empty] | L 3 | [11 empty] | 19
[16 empty] | 2 | [6 empty] | S 2a | [6 empty] | Sc 2 | [27 empty] | 17
|  | L | [8 empty] | Se 1 | [37 empty] | L 1
15
[14 empty] | PSt.1 | [13 empty] | 4 |  |  |  | Se 4 | [19 empty] | Se 10
[14 empty] | ( v.č. 1, 2, 3 ) | [30 empty] | L 2
[28 empty] | Se 2 | 5
[32 empty] | Se 5 | [13 empty] | 12 | [17 empty] | 70.066
[31 empty] | Vk 1 | [12 empty] | Se 7
69.638
Vk 2
č. | staničení | N | námezník | přest. |  | č. | staničení | přest. | [46 empty] | č. | staničení | přest. |  | č. | staničení | přest. |  | č. | staničení | přest. |  | č. | staničení | přest. | č. | staničení | přest. |  | č. | staničení | N | námezník | přest.
|  |  |  | Obvod dispečera DOZ | [62 empty] | Obvod dispečera DOZ
[55 empty] | 4 | 69.52 | elm. |  | 7 | 69.678 | elm. |  | 10 | 69.864 | elm. |  | 13 | 69.917 | elm. |  |  |  |  | 14 | 69.95 | -51 | 69.899 | elm.
[6 empty] | 2 | 69.21 | elm. | [61 empty] | 17 | 70.014 | elm. |  | = | 0.167 | -51 | 0.116
1 | 69.171 | 51 | 69.222 | elm. | [27 empty] | Současné vlakové cesty | [22 empty] | 5 | 69.564 | elm. |  | 8 | 69.686 | elm. |  | 11 | 69.901 | elm. |  | 15 | 69.973 | elm.
[6 empty] | 3 | 69.216 | elm. | [23 empty] | Vzájemně vyloučeny jsou všechny : 1) - protisměrné jízdní cesty na tutéž kolej | [37 empty] | 18 | 70.014 | elm.
[32 empty] | 2) - jízdní cesty mající předepsanou rozdílnou polohu alespoň jedné pojížděné nebo odvratné výhybky | [22 empty] | 6 | 69.614 | elm. |  | 9 | 69.721 | elm. |  | 12 | 69.901 | elm. |  | 16 | 69.977 | elm. |  |  |  |  | 19 | 70.053 | -51 | 70.002 | elm.
[26 empty] | A 3 | A 3 | [12 empty] | A 3 | A 3
Rybník
5 *
1 *
Rožmberk nad Vltavou
Omlenice
P 5558 - 3SBI km 70,092
3 *
7 a *
Výhybky
Výhybky
5 a *
2 a *
2 *
4
7 *
1 *
3 *
11 *
9 *
7 b
4 a
P 6107 - 3SBI km 0,202 = 69,985
6
177
157
86
50
50
50
92
50
50
50
5
5
5
5
5
5
5
5
V B