## titul
Trať : | 707 |  |  |  | Km 71,348 | [6 empty] | Ev. č. : | 758920
| Staniční |  |  |  | Elektronické stavědlo
| zabezpečovací |  |  |  | ESA 11 - DŘS | [5 empty] | Kód : 22
| zařízení : |  |  |  | zjišťování volnosti kolejových úseků počítači náprav
| Dopravní stanoviště : |  |  |  | Dopravní kancelář
| ( km ) |  |  |  | 71.348
dálková obsluha výpravčím DOZ z ŽST Kájov
| Počet pracovníků : |  |  |  | ( nouzová obsluha pohotovostním výpravčím )
| Zjišťování |  |  |  | samočinně činností | [5 empty] | zast. - 90
| konce vlaku |  |  |  | zabezpečovacího zařízení | [5 empty] | proj. - 30
|  | Dopravní koleje | [5 empty] | Nástupiště u koleje
č. | Začátek | Konec | Délka | Poznámka |  | č. | Začátek | Konec | Délka | Poznámka
1 | 71.421 | 71.207 | 214 | Hlavní staniční kolej
[6 empty] | 1 + 3 | 71.356 | 71.231 | 125 | č. I, úrovňové, oboustranné
3 | 71.457 | 71.207 | 250 | Vjezd - odjezd - průjezd
Nová Pec

## Nová Pec
[5 empty] | Směr : Černý Kříž | [11 empty] | Návěstidla - ŽST | [17 empty] | Návěstidla - ŽST | [11 empty] | Směr : Horní Planá
[14 empty] | Vjezdová |  |  | Odjezdová |  |  |  |  | Seřaďovací | [8 empty] | Seřaďovací |  |  |  | Odjezdová |  |  |  |  | Vjezdová
[17 empty] | Obvod výpravčího DOZ | [9 empty] | Km 71,348 | [7 empty] | Obvod výpravčího DOZ
| Traťové |  |  |  | Automatické hradlo | [40 empty] | Traťové | Automatické hradlo
| zabezpečovací |  |  |  | ITZ ( bez návěstního bodu ) |  |  |  | Kód : 14 |  |  |  |  | Př L | 72.63 | [10 empty] | KANGO | C | JPg | [11 empty] | Př S | 68.782 |  |  |  |  | zabezpečovací | ITZ ( bez návěstního bodu ) |  |  |  | Kód : 14
| zařízení : |  |  |  | dálková obsluha výpravčím DOZ | [11 empty] | S 1 | 71.421 | S 3 | 71.457 |  | Se 1 | 71.544 | [7 empty] | Se 2 | 71.146 |  |  | L 1 | 71.207 | L 3 | 71.207 |  | S | 69.71 |  |  |  |  | zařízení : | dálková obsluha výpravčím DOZ
[14 empty] | L | 71.92 | [11 empty] | IV. / 2017 | [12 empty] | = | 70.735
| Zjišťování konce |  |  |  | samočinně činností |  |  | zast. | 90 | [17 empty] | Vjezdové / odjezdové rychlosti : | [18 empty] | Zjišťování konce | samočinně činností |  |  | zast. | 90
| vlaku : |  |  |  | zabezpečovacího zařízení |  |  | proj. | 30 | [17 empty] | v pokračování traťové koleje - rychlost traťová s místním omezením | [18 empty] | vlaku : | zabezpečovacího zařízení |  |  | proj. | 30
při jízdě do odbočky - rychlost 50 km/h
Abnormální hektometr :
[21 empty] | S 3 | [17 empty] | km 71,043 = 70,018
Se 2
[24 empty] | S 1 | [25 empty] | S
[16 empty] | 1 | [12 empty] | L 3 | 4 | [8 empty] | 5
2
|  | L | [10 empty] | Se 1 | [15 empty] | L 1
3
[13 empty] | NVk 2 |  |  | NVk 1 | [16 empty] | Vk 1
EZ 3 v PSt. :
Vk 1 / 5z
[8 empty] | Vlečka č.: |  |  |  |  | EZ 1 v PSt. : | [11 empty] | EZ 2 v PSt. :
[8 empty] | 2109 |  |  |  |  | NVk 2 / NVk 1 | [11 empty] | 2z / 3
rozhodnutí DÚ zrušena
č. | staničení | N | námezník | přest. |  | č. | staničení | N | námezník | přest. |  | poznámka | [27 empty] | č. | staničení | N | námezník | přest. |  | poznámka |  | č. | staničení | N | námezník | přest.
|  | Obvod výpravčího DOZ | [8 empty] | Obvod posunu | [33 empty] | Obvod posunu |  |  |  |  | Obvod výpravčího DOZ
[6 empty] | 2 | 71.478 | -51 | 71.427 | r + z | závorník s elektrickým dohledem, klíč 2z / 3 držen v EMZ | [28 empty] | 5 | 71.043 | 65 | 71.108 | r + z | závorník s elektrickým dohledem, v závislosti na Vk 1
1 | 71.517 | -51 | 71.466 | elm. | [22 empty] | Současné vlakové cesty | [12 empty] | = | 70.018 | 65 | 70.083 |  | přepočet vzhledem k abn. kilometru |  |  | 4 | 71.149 | 51 | 71.2 | elm.
[6 empty] | 3 | 71.414 | 51 | 71.465 | ručně | výměnový zámek v závislosti na v.č. 2 | [15 empty] | Vzájemně vyloučeny jsou pouze protisměrné jízdní cesty na tutéž kolej | [12 empty] | Vk 1 | 71.116 |  |  | ručně | výměnový zámek, klíč Vk 1 / 5z držen v EMZ v kolejišti
Výhybky
Nová Pec
Výhybky a výkolejky
1
125
P 1649 km 71,795
P 1648- 3ZBI km 71,531
2
3
V B