## Zbytiny
|  | Směr : Chroboly | [27 empty] | Směr : Volary
[11 empty] | Trať : 708 |  |  |  | Km 45,495 |  |  |  | Ev. č. : 738922
[7 empty] | Návěstidla | [13 empty] | Návěstidla
|  | Traťové zab. zařízení : |  |  |  | Hranice dopravny | Indikátor Sv |  | Místo zastavení | Číslo dopravny |  |  |  |  | Dopravna RB |  |  |  | Číslo dopravny |  | Místo zastavení |  | Indikátor Sv |  | Hranice dopravny |  |  |  |  | Traťové zab. zařízení :
[10 empty] | směr Chroboly | [8 empty] | směr Volary
|  | Radioblok | [12 empty] | Mechanické se samovratnými výhybkami č.1 a 4, | [14 empty] | Radioblok
|  | provoz podle SŽDC D 4 |  |  |  | L T | Sv 1 |  | u koleje č. 1 | 2754 |  |  |  |  | ostatní výhybky a výkolejky přestavuje a uzamyká doprovod vlaku |  |  |  | 2765 |  | u koleje č. 2 |  | Sv 4 |  | L T |  |  |  |  | provoz podle SŽDC D 4
[6 empty] | 45.205 | 45.404 |  | 45.513 | 45.456 |  |  |  |  | klíče od výhybek a výkolejek drženy v ÚZ, klíč od ÚZ v soupravě hlavních klíčů (SHK) |  |  |  | 45.579 |  | 45.517 |  | 45.627 |  | 45.869
|  | Kód : 4 | [12 empty] | Kód : 1 | [14 empty] | Kód : 4
|  |  | Při jízdě do Chrobol provádí strojvedoucí obsluhu | [11 empty] | Sídlo dispečera RB :
PZS v km 45,400 pomocí tlačítka dálkového ovládání z HV
|  |  | nebo ručně z kolejové desky umístěné ve služební místnosti. | [11 empty] | Prachatice
záznam hovorů zařízením ReDat
Vjezdové / odjezdové rychlosti :
v pokračování traťové koleje - rychlost traťová s místním omezením
při jízdě do odbočky - rychlost 40 km/h
[12 empty] | Vk 1 | [8 empty] | Vk 2
Sv 4
L T
[6 empty] | 1 |  | 2 | [17 empty] | 5
4
| L T |  |  |  |  | Sv 1
[17 empty] | 3 | [9 empty] | 45.673
Vk 3
Výhybky | [10 empty] | Dopravní koleje |  |  |  |  | Nástupiště u koleje |  |  |  | Výhybky
č. | staničení | N | námezník | přest. |  |  | poznámka |  |  |  | č. | Začátek | Konec | Délka | C | č. | Začátek | Konec | Délka | č. | staničení | N | námezník | přest. |  |  |  | poznámka
[15 empty] | KANGO |  |  |  |  | 3 | 45.559 | 46 | 45.605 | ručně | výměnový zámek v závislost na Vk 3, klíč Vk 3 / 3t / 3 držen v ÚZ
1 | 45.405 | 49 | 45.454 | SV | Přednostní poloha na kolej č. 1 |  |  | ( klíč v.č. 1 v ÚZ nebo v SHK - II. ) |  |  | 1 | 45.484 | 45.58 | 96 | JPg | 1 | 45.465 | 45.51 | 45
[20 empty] | 4 | 45.626 | -46 | 45.58 | SV | Přednostní poloha na kolej č. 2 |  |  |  | ( klíč v.č. 4 v ÚZ nebo v SHK - III. )
2 | 45.438 | 46 | 45.484 | ručně | výměnový zámek v závislost na Vk 1, klíč Vk 1 / 2t / 2 držen v ÚZ | [5 empty] | 2 | 45.454 | 45.559 | 105 | VI. | 2 | 45.517 | 45.559 | 42
[15 empty] | 2016 |  | přechod v km 45,508 |  |  | 5 | 45.656 | -46 | 45.61 | ručně | výměnový zámek v závislost na Vk 2, klíč Vk 2 / 5t / 5 držen v ÚZ
Zbytiny
P 1479 - 3SBL km 45,400
> 1
2 <
3
2
1
2 a
45
42
ÚZ
2754
2765