## titul
Trať : | 709 |  |  |  | Km 249,853 |  |  | Ev. č. : | 733824
Trať : | 715 |  |  |  | Km 250,441 = 0,022 |  |  | Směrový bod : | 718
Staniční |  |  |  |  | Elektromechanické
zabezpečovací |  |  |  |  | řídící přístroj vz. 5007, závislá stavědla |  |  | Kód : 5
zařízení : |  |  |  |  | obvod St.1 - světelná na sobě závislá návěstidla
obvod St.2 - skupinová odjezdová návěstidla
Dopravní stanoviště : |  |  | Stavědlo 1 |  |  | Dopravní kancelář |  | Stavědlo 2
( km ) |  |  | 249.622 |  |  | 249.853 |  | 250.367
Počet pracovníků : |  |  | Signalista - 1 |  |  | Výpravčí - 2 |  | Signalista - 1
hlavní služby + vnější *)
Výprava vlaků s přepravou cestujících návěstí Odjezd
Zjišťování |  |  |  | signalisté St.1 a St. 2 hlásí obsluhou |  | zast. : 20
konce vlaku |  |  |  | zabezpečovacího zařízení |  | proj. : 10
*) = obsazení výpravčího vnější služby dle rozvrhu služeb
Traťové |  |  | Směr : Číčenice |  |  | Směr : Ražice |  | Směr : Putim
zabezpečovací |  |  | Automatické hradlo |  |  | Automatické hradlo |  | Automatické hradlo
zařízení : |  |  | AH 83 ( návěstní bod AH Podskalí ) |  |  | AH 88 ( návěstní bod AH Skály ) |  | AH 88 ( bez návěstního bodu )
Kód : |  |  |  |  | 14
Zjišťování |  |  |  | samočinně činností |  | zast. : 90
konce vlaku |  |  |  | zabezpečovacího zařízení |  | proj. : 30
Dopravní koleje
č. | Začátek | Konec | Délka |  |  |  | Poznámka
1 | 249.735 | 250.284 | 549 |  |  |  | Hlavní staniční kolej, NTV
2 | 249.735 | 250.311 | 576 |  |  |  | Hlavní staniční kolej pro směr Putim, NTV
3 | 249.775 | 250.261 | 486 |  |  |  | Vjezd - odjezd - průjezd, NTV
4 | 249.746 | 250.284 | 538 |  |  |  | Vjezd - odjezd - průjezd, NTV
5 | 249.789 | 250.231 | 442 |  |  |  | Vjezd - odjezd - průjezd, NTV
6 | 249.78 | 250.257 | 477 |  |  |  | Vjezd - odjezd - průjezd, NTV
Nástupiště u koleje
č. | Začátek | Konec | Délka |  |  |  | Poznámka
1 | 249.772 | 250.03 | 258 |  |  |  | č. III, úrovňové, jednostranné
2 | 249.772 | 250.032 | 260 |  |  |  | č. IV, úrovňové, jednostranné
3 | 249.775 | 250.026 | 251 |  |  |  | č. II, úrovňové, jednostranné
5 | 249.787 | 249.83 | 43 |  |  |  | č. I a, úrovňové, vnější
| 249.952 | 250.034 | 82 |  |  |  | č. I b, úrovňové, jednostranné
Protivín

## Protivín
[38 empty] | A 3 | A 3 | [26 empty] | A 3 | A 3
Návěstidla - trať | [21 empty] | Návěstidla - ŽST | [56 empty] | Návěstidla - ŽST | [20 empty] | Návěstidla - trať
Oddílová - AH Podskalí | [16 empty] | Vjezdová |  |  |  |  | Odjezdová |  |  |  |  | Seřaďovací | [45 empty] | Vyčkávací |  |  |  | Seřaďovací |  |  |  | Odjezdová - skupinová |  |  |  |  | Vjezdová | [13 empty] | Oddílová - AH Skály
od Číčenic |  | km 246,155 |  | do Číčenic | [17 empty] | Obvod signalisty St.1 | [29 empty] | Km 249,853 | [20 empty] | neproměnné | [7 empty] | Obvod signalisty St.2 | [18 empty] | do Ražic |  | km 253,500 |  | od Ražic
[86 empty] | Z Putimi |  | Z Ražic
Př Lo | 245.315 |  |  | Př So | 246.957 | [18 empty] | S 4 | 249.746 |  |  |  | Se 3 | 249.816 | [20 empty] | KANGO | C | JPg | [23 empty] | Se 6 | 250.555 | [21 empty] | Př Lo | 252.95 |  |  | Př So | 254.57
[17 empty] | Př L | 248.405 |  |  |  | S 2 | 249.735 |  |  |  | Se 1 | 249.628 | [44 empty] | Vy 1 | 250.165 | [6 empty] | L 5-1 |  | L 2-6 |  |  | Př PS | 1.133 | Př S | 251.614
Lo | 246.047 |  |  | So | 246.249 | [14 empty] | S 1 | 249.735 |  |  | S 5 | 249.789 |  |  |  | Se 4 | 249.847 | [21 empty] | IX. / 2018 | [47 empty] | Lo | 253.654 |  |  | So | 253.87
[17 empty] | L | 249.115 |  |  |  | S 3 | 249.775 |  |  |  | Se 2 | 249.665 | [44 empty] | Vy 2 | 250.215 |  |  | Se 7 | 0.156 |  |  | 250.284 |  | 250.313 |  |  | P S | 0.433 | S | 250.9
[24 empty] | S 6 | 249.78 |  |  |  | Se 5 | 249.845 | [46 empty] | = | 250.563 | [7 empty] | = | 250.852
Vjezdové / odjezdové rychlosti :
v pokračování traťové koleje - rychlost traťová s místním omezením
při jízdě do odbočky - není-li uvedeno jinak, rychlost 40 km/h
Vlečka č.:
2144
KVk 1
[28 empty] | Účelové koleje SŽDC | [6 empty] | 249.744 | [14 empty] | Vk 1
[26 empty] | 249.635 | [5 empty] | 201 | [35 empty] | 20 |  | 21
S 5
|  |  |  | Vk 1P | [19 empty] | km 249,612 = 0,000 vleč. | [7 empty] | PVk 1
| Vlečka č.: | [25 empty] | 6 | [9 empty] | 12 | [7 empty] | 14
| 2084 | [69 empty] | 23
S 3
[33 empty] | 9 | [62 empty] | 250.55
[25 empty] | St. 1 | [49 empty] | 25
[34 empty] | S 1 | [68 empty] | S
[16 empty] | 1 | [11 empty] | 7 | [50 empty] | 28 |  |  |  | 30 | [5 empty] | 32
S 2
|  | L | [69 empty] | L 5-1 | [23 empty] | Se 6
| 249.104 | [33 empty] | S 4 | [46 empty] | 29 | 31 | [5 empty] | 33
[18 empty] | 2 | [59 empty] | 27
[26 empty] | 4 | 5 |  |  |  | 8 | [5 empty] | S 6 | [43 empty] | St. 2
[20 empty] | 3 |  |  |  |  | Se 1 | [49 empty] | 26
[34 empty] | 10 | [41 empty] | L 2-6 | [19 empty] | Se 7 | [5 empty] | P S
Se 3
24
[36 empty] | 11 | [53 empty] | 105
Se 4
[25 empty] | B1 |  |  |  | Se 2 | [40 empty] | 22 | [23 empty] | 107
[40 empty] | 13 | [51 empty] | 106
[42 empty] | Se 5 | [25 empty] | Vy 2 | 104
[25 empty] | km 249,623 = 0,000 vleč. | [39 empty] | 19
[62 empty] | 16 | 17 |  |  |  |  | 103 | [14 empty] | Kolejiště DKV Plzeň - PP Protivín
[29 empty] | BVk 1 | [34 empty] | Vy 1 | 101
15
102
[49 empty] | B2 | [11 empty] | 0,475 vleč.
Vlečka č.:
2024
Současné vlakové cesty
Viz "Tabulka současně dovolených vlakových cest"
č. | staničení | N | námezník | přest. |  | č. | staničení | přest. | č. | staničení | přest. |  | č. | staničení | přest. |  | č. | staničení | přest. | č. | staničení | N | námezník | přest. | [19 empty] | č. | staničení | N | námezník | přest. |  | poznámka |  |  | č. | staničení | N | námezník | přest. |  | poznámka | [19 empty] | č. | staničení | N | námezník | přest. | č. | staničení | N | námezník | přest. |  | č. | staničení | N | námezník | přest. | č. | staničení | N | námezník | přest. | č. | staničení | N | námezník | přest.
[12 empty] | Obvod signalisty St.1 | [39 empty] | Obvod posunu | [39 empty] | Obvod signalisty St.2
[6 empty] | 2 | 249.561 | elm. | 5 | 249.646 | elm. |  | 8 | 249.687 | elm. |  | 11 | 249.764 | elm. | [24 empty] | B1 | 249.623 | 42 | 249.665 | ručně | výměnový zámek, klíč BVk1 / B1 v úschově u výpravčího |  |  |  | 16 | 250.153 | -51 | 250.102 | ručně | bez zabezpečení | [20 empty] | 19 | 250.186 | 46 | 250.232 | páka | 23 | 250.282 | -51 | 250.231 | páka |  | 26 | 250.31 | -53 | 250.257 | páka | 29 | 250.371 | -60 | 250.311 | páka | 32 | 250.441 | -51 | 250.39 | p + z
1 | 249.54 | 65 | 249.605 | elm. |  | 3 | 249.586 | elm. | 6 | 249.648 | elm. |  | 9 | 249.702 | elm. |  | 12 | 249.778 | elm. | 201 | 249.698 | -42 | 249.656 | elm. | [19 empty] | 14 | 249.904 | 51 | 249.955 | ručně | výměnový zámek, klíč Vk1 / 14 držen v řídícím přístroji |  |  |  | 17 | 250.153 | 46 | 250.199 | ručně | bez zabezpečení | [20 empty] | 20 | 250.22 | 42 | 250.262 | páka | 24 | 250.283 | -51 | 250.232 | páka |  | 27 | 250.338 | -54 | 250.284 | páka | 30 | 250.377 | 51 | 250.428 | p + z
[95 empty] | 31 | 250.377 | 51 | 250.428 | páka | 33 | 250.441 | -51 | 250.39 | páka
[6 empty] | 4 | 249.646 | elm. | 7 | 249.658 | elm. |  | 10 | 249.732 | elm. |  | 13 | 249.797 | elm. | [24 empty] | 15 | 250.091 | -42 | 250.049 | ručně | bez zabezpečení |  |  |  | 21 | 250.254 | 46 | 250.3 | ručně | výměnový zámek, klíč v.č. 21 v úschově u výpravčího | [20 empty] | 22 | 250.256 | -51 | 250.205 | páka | 25 | 250.312 | -51 | 250.261 | páka |  | 28 | 250.346 | -59 | 250.287 | p + z | 901 | 250.409 |  |  | křiž. | = | 0.022 | 51 | 0.073
[38 empty] | A 3 | A 3 | [26 empty] | A 3 | A 3
Výhybky
Protivín
Výhybky
3 *
2 *
4 *
6 *
Výhybky
1 *
5 *
Ražice
Putim
14 *
16 *
7
8 *
10 *
12 *
2 a *
5 a *
7 a
60
60
TO
43
82
251
258
260
1 a
2
1 b
108
106
104
102
101
103
105
Z
P
Z
P
P 1150 - 3ZNI km 250,568
P 474 - 3ZNI km 0,156
201 a
201 b

## Současné vl.cesty
| Od Číčenic | [5 empty] | Do Číčenic | [5 empty] | Od Ražic | [5 empty] | Do Ražic | [5 empty] | Od Putimi | [5 empty] | Do Putimi
| na kolej | [5 empty] | z koleje | [5 empty] | na kolej | [5 empty] | z koleje | [5 empty] | na kolej | [5 empty] | z koleje
| 5 | 3 | 1 | 2 | 4 | 6 | 5 | 3 | 1 | 2 | 4 | 6 | 5 | 3 | 1 | 2 | 4 | 6 | 5 | 3 | 1 | 2 | 4 | 6 | 5 | 3 | 1 | 2 | 4 | 6 | 5 | 3 | 1 | 2 | 4 | 6
5 | l | [17 empty] | l | [11 empty] | l
3 |  | l | [17 empty] | l | [11 empty] | l
1 |  |  | l | [17 empty] | l | [11 empty] | l
2 |  |  |  | l | [17 empty] | l | [11 empty] | l
4 |  |  |  |  | l | [17 empty] | l | [11 empty] | l
6 | [5 empty] | l | [17 empty] | l | [11 empty] | l
5 | [6 empty] | l | [5 empty] | l | [11 empty] | l
3 | [7 empty] | l | [5 empty] | l | [11 empty] | l
1 | [8 empty] | l | [5 empty] | l | [11 empty] | l
2 | [9 empty] | l | [5 empty] | l | [11 empty] | l
4 | [10 empty] | l | [5 empty] | l | [11 empty] | l
6 | [11 empty] | l | [5 empty] | l | [11 empty] | l
5 | [6 empty] | l | [5 empty] | l
3 | [7 empty] | l | [5 empty] | l
1 | [8 empty] | l | [5 empty] | l
2 | [9 empty] | l | [5 empty] | l
4 | [10 empty] | l | [5 empty] | l
6 | [11 empty] | l | [5 empty] | l
5 | l | [17 empty] | l
3 |  | l | [17 empty] | l
1 |  |  | l | [17 empty] | l
2 |  |  |  | l | [17 empty] | l
4 |  |  |  |  | l | [17 empty] | l
6 | [5 empty] | l | [17 empty] | l
5 | [6 empty] | l | [17 empty] | l
3 | [7 empty] | l | [17 empty] | l
1 | [8 empty] | l | [17 empty] | l
2 | [9 empty] | l | [17 empty] | l
4 | [10 empty] | l | [17 empty] | l
6 | [11 empty] | l | [17 empty] | l
5 | l | [29 empty] | l
3 |  | l | [29 empty] | l
1 |  |  | l | [29 empty] | l
2 |  |  |  | l | [29 empty] | l
4 |  |  |  |  | l | [29 empty] | l
6 | [5 empty] | l | [29 empty] | l
Od Číčenic na kolej
Do Číčenic z koleje
Od Ražic na kolej
Do Ražic z koleje
Od Putimi na kolej
Do Putimi z koleje