## titul
Trať : | 709 |  |  |  |  | Km 265,167 | [6 empty] | Ev. č. : | 734327
| Staniční |  |  |  |  | Elektromechanické
| zabezpečovací |  |  |  |  | řídící přístroj vz. 5007, závislá stavědla | [5 empty] | Kód : 5
| zařízení : |  |  |  |  | rychlostní návěstní soustava
| Dopravní stanoviště : |  |  |  | Stavědlo 1 | Dopravní kancelář |  |  | Stavědlo 1
| ( km ) |  |  |  | 264.918 | 265.167 |  |  | 265.67
| Počet pracovníků : |  |  |  | Signalista - 1 | Výpravčí - 1 |  |  | Signalista - 1
| Zjišťování |  |  |  |  | signalisté St.1 a St. 2 hlásí obsluhou | [5 empty] | zast. - 20
| konce vlaku |  |  |  |  | zabezpečovacího zařízení | [5 empty] | proj. - 10
|  | Dopravní koleje | [6 empty] | Nástupiště u koleje
č. | Začátek | Konec | Délka | Poznámka |  |  | č. | Začátek | Konec | Délka | Poznámka
1 | 265.01 | 265.625 | 615 | Hlavní staniční kolej, NTV
[7 empty] | 1 | 265.07 | 265.27 | 200 | č. II, úrovňové, jednostranné
2 | 265.01 | 265.647 | 637 | Vjezd - odjezd - průjezd, NTV
[7 empty] | 2 | 265.18 | 265.303 | 123 | č. I, úrovňové, vnější
3 | 265.023 | 265.599 | 576 | Vjezd - odjezd - průjezd, NTV
( přechody v km 265,117 a 265,164 )
5 | 265.015 | 265.56 | 545 | Vjezd - odjezd - průjezd, NTV
Čejetice

## Čejetice
[5 empty] | Směr : Ražice | [13 empty] | Návěstidla - ŽST | [10 empty] | Návěstidla - ŽST | [12 empty] | Směr : Strakonice
[15 empty] | Vjezdová |  |  |  | Odjezdová |  |  |  | Seřaďovací |  |  |  |  | Seřaďovací |  | Odjezdová |  |  |  |  | Vjezdová
[19 empty] | Obvod signalisty St.1 | [6 empty] | Km 265,167 |  | Obvod výpravčího |  |  |  | Obvod signalisty St.2
| Traťové | [37 empty] | Traťové
| zabezpečovací |  |  |  | Reléový poloautoblok |  |  |  | Kód : 6 | [11 empty] | S 2 | 265.01 |  |  | KANGO | C | JPg |  |  |  |  | L 2 | 265.647 | [5 empty] | zabezpečovací |  |  |  | Automatické hradlo |  |  |  | Kód : 14
| zařízení : |  |  |  | s kontrolou volnosti tratě | [9 empty] | Př L | 263.795 | [6 empty] | Zhlaví bez | [11 empty] | Př S | 266.72 |  |  | zařízení : |  |  |  | AHP - 03 ( bez návěstního bodu )
[19 empty] | S 1 | 265.01 | S 3 | 265.023 | seřaďovacích |  |  | X. / 2015 |  | Se 1 | 265.758 | L 1 | 265.625 | L 3 | 265.599
[15 empty] | L | 264.564 | [6 empty] | návěstidel | [11 empty] | S | 265.994
| Zjišťování konce |  |  |  | signalista hlásí obsluhou |  |  | zast. | 20 | [11 empty] | S 5 | 265.015 |  |  |  | Vjezdové / odjezdové rychlosti : | [5 empty] | L 5 | 265.56 | [5 empty] | Zjišťování konce |  |  |  | samočinně činností |  |  | zast. | 90
| vlaku : |  |  |  | zabezpečovacího zařízení |  |  | proj. | 10 | [16 empty] | v pokračování traťové koleje - rychlost traťová s místním omezením | [12 empty] | vlaku : |  |  |  | zabezpečovacího zařízení |  |  | proj. | 30
při jízdě do odbočky - není-li uvedeno jinak, rychlost 40 km/h
S 5
S 3
L 5
[14 empty] | 4 | [21 empty] | 6
[17 empty] | S 1 | [28 empty] | S
[9 empty] | 1 |  |  | 2 | [21 empty] | L 3 |  |  |  | 7 | 8
S 2
|  | L | [33 empty] | L 1 | [5 empty] | Se 1
3
[11 empty] | St. 1 | [25 empty] | L 2 | St. 2
265.11
Vk 1
č. | staničení | N | námezník | přest. |  | č. | staničení | N | námezník | přest. | [29 empty] | č. | staničení | přest. |  | č. | staničení | N | námezník | přest.
[5 empty] | Obvod signalisty St.1 | [38 empty] | Obvod signalisty St.2
[6 empty] | 2 | 264.935 | 51 | 264.986 | p + z
[40 empty] | 6 | 265.632 | páka
1 | 264.901 | 55 | 264.956 | p + z |  | 3 | 264.946 | 51 | 264.997 | páka | [33 empty] | 8 | 265.702 | -55 | 265.647 | p + z
[26 empty] | Současné vlakové cesty | [13 empty] | 7 | 265.668 | p + z
[6 empty] | 4 | 264.972 | 51 | 265.023 | páka | [15 empty] | Vzájemně vyloučeny jsou pouze protisměrné jízdní cesty na tutéž kolej
Výhybky
Čejetice
Výhybky
1 *
3 *
2 *
5 *
P 1164 - 3ZNI km 264,895
P 1165 - 3SNI km 265,768
4
200
123