## titul
Trať : | 709 B |  |  | Km 289,614 = 0,000 |  | Ev. č. : | 738658
| 710 |  |  | Km 0,000 = 289,614 |  | Směrový bod : | 7 1 6
Staniční |  |  |  | Elektronické stavědlo
zabezpečovací |  |  |  | typ ESA 11 z JOP |  | Kód : 22
zařízení : |  |  |  | 3. kategorie
Dopravní stanoviště : |  |  |  | Dopravní kancelář
( km ) |  |  |  | 289.61
Počet pracovníků : |  |  |  | Výpravčí - 1
všechny směry :
Zjišťování |  |  |  | samočinně činností |  | zast. - 90
konce vlaku |  |  |  | zabezpečovacího zařízení |  | proj. - 30
Traťové |  |  |  | všechny směry :
zabezpečovací |  |  |  | Automatické hradlo
zařízení : |  |  |  | ( bez návěstního bodu )
Kód : |  |  |  | 14
Zjišťování |  |  |  | samočinně činností |  | zast. - 90
konce vlaku |  |  |  | zabezpečovacího zařízení |  | proj. - 30
Dopravní koleje
č. | Začátek | Konec | Délka |  | Poznámka
1 | 289.305 | 289.852 | 547 |  | Hlavní staniční kolej, NTV
směr Pačejov - Střelské Hoštice
2 | 289.305 | 289.891 | 586 |  | Hlavní staniční kolej, NTV
směr Pačejov
3 | 289.706 | 289.852 | 146 |  | Kusá, vjezd - odjezd, NTV
|  |  | 0 |  | pouze směr Horažďovice
4 | 289.292 | 289.942 | 650 |  | Vjezd - odjezd - průjezd, NTV
5 | 289.455 | 289.798 | 343 |  | Hlavní staniční kolej, NTV
směr Horažďovice
6 | 289.284 | 289.9 | 616 |  | Vjezd - odjezd - průjezd, NTV
7 a | 289.434 | 289.625 | 191 |  | Vjezd - odjezd - průjezd, NTV
7 | 289.662 | 289.767 | 105 |  | Vjezd - odjezd - průjezd, NTV
7 a + 7b | 289.434 | 289.767 | 333 |  | Vjezd - odjezd - průjezd, NTV
0
Nástupiště u koleje
č. | Začátek | Konec | Délka |  | Poznámka
7 + 7 a | 289.547 | 289.732 | 185 |  | č. I, úrovňové, vnější
|  |  | 0 |  | přístup od výpravní budovy nebo podchodem v km 289,673
5 | 289.468 | 289.688 | 220 |  | č. II, mimoúrovňové, ostrovní
|  |  | 0 |  | přístup podchodem v km 289,673
1 | 289.468 | 289.763 | 295 |  | č. II, mimoúrovňové, ostrovní
přístup podchodem v km 289,673
3 | 289.703 | 289.763 | 60 |  | č. II, mimoúrovňové, ostrovní
přístup podchodem v km 289,673, všechna N jsou konstrukce prefabrikát typu L bez konzolové desky
Horažďovice předměstí

## Horažďovice předměstí
[33 empty] | A 3 | A 3 | [20 empty] | A 3 | A 3
[8 empty] | Návěstidla - ŽST | [72 empty] | Návěstidla - ŽST
Vjezdová | [5 empty] | Odjezdová | [5 empty] | Cestová | [5 empty] | Seřaďovací | [54 empty] | Seřaďovací | [5 empty] | Cestová | [5 empty] | Odjezdová | [6 empty] | Vjezdová
[8 empty] | Obvod výpravčího | [37 empty] | Km 289,610 | [34 empty] | Obvod výpravčího
[90 empty] | Z Horažďovic |  | Z Pačejova |  | Z koleje č. 1
[20 empty] | Se 5 | 289.111 | [23 empty] | KANGO | C | JTom | [23 empty] | Se 8 | 289.812 | Se 11 | 289.951 | Se 14 | 290.556 | [10 empty] | L 5 | 289.798 |  | Př HS | odj. | Z koleje č. 2 |  | Z koleje č. 1
Př L | 287.72 |  |  | S 1 | 289.305 | S 4 | 289.292 | S 6 | 289.284 |  |  | Sc 3 | 289.706 |  |  |  |  | Se 3 | 288.976 | [53 empty] | = | 0.337 | Se 15 | 290.59 | [6 empty] | L 1 | 289.852 | L 3 | 289.852 |  |  |  | = | Hoažďovice
[16 empty] | Se 2 | 288.87 |  |  | Se 6 | 289.193 | [24 empty] | VI. / 2016 | [24 empty] | Se 9 | 289.825 | Se 12 | 290.052 |  |  |  |  | Lc 7a | 289.625 | [6 empty] | L 6 | 289.9 |  | S 1 | 2.133 | Př 2S | 291.829 | Př 1S | 291.829
L | 288.435 |  |  | S 2 | 289.305 | S 5 | 289.455 | S 7a | 289.434 |  |  | Sc 7 | 289.662 |  |  |  |  | Se 4 | 288.976 | [55 empty] | Se 16 | 290.809 | [6 empty] | L 2 | 289.891 | L 4 | 289.942 |  |  |  | HS | 0.806
[20 empty] | Se 7 | 289.28 | [24 empty] | Poznámka: zobrazeno v měřítku od v.č.1 po v.č.25 | [24 empty] | Se 10 | 289.846 | Se 13 | 290.061 | Se 17 | 290.809 | [10 empty] | L 7 | 289.767 |  | = | 290.42 | 2 S | 291.097 | 1 S | 291.097
Výpravní
[44 empty] | EZ | [6 empty] | budova
[41 empty] | 289.401 |  |  | ( Vk3/14t/14 ) |  |  |  |  | Ústřední stavědlo
podchod v km 289,673
[38 empty] | 8 | [5 empty] | Vk 3
[42 empty] | S 7a | [37 empty] | HS
[31 empty] | 289.176 | [15 empty] | 14 | [21 empty] | Se 11
S 5
[35 empty] | Vk 1 |  |  |  | 10 | [10 empty] | Lc 7a | [6 empty] | L 7 | [6 empty] | 17 |  | 19
[30 empty] | 289.125 | [7 empty] | 9
Sc 3
[35 empty] | Se 7 | [17 empty] | 289.7 |  |  |  |  | L 5
Se 17
[20 empty] | Se 3 | [41 empty] | L 3 | [15 empty] | Se 12 | [7 empty] | přerušovaná čára | [7 empty] | 1 S
[11 empty] | 3 | [20 empty] | 7 |  |  |  |  | S 1 | [25 empty] | 16 | [13 empty] | 24 |  |  |  | 26 |  |  |  |  | úsek není v měřítku |  |  |  | 29
[20 empty] | Se 4 | [57 empty] | Se 13 | [7 empty] | za v.č.25 úsek znázorněn |  |  |  | Se 16
|  |  | L | [7 empty] | Se 2 | [20 empty] | Se 6 |  |  |  |  | S 2 | [25 empty] | L 1 | [9 empty] | 23 | [7 empty] | Se 14 |  |  |  |  | pouze schématicky
[29 empty] | 5 | [6 empty] | S 4 | [41 empty] | 25 | [7 empty] | 27 28
[28 empty] | Se 5 | [36 empty] | L 2 | [16 empty] | Se 15 | [11 empty] | 2 S
[32 empty] | 6 |  |  | S 6
22
11
L 4
21
[41 empty] | Vk 2 | [24 empty] | L 6
[41 empty] | EZ | 12
[41 empty] | ( Vk2/11t/11 ) | [25 empty] | 20
[62 empty] | Se 10 | Vk 7
[45 empty] | 13 | [19 empty] | 18
[48 empty] | 15 | [10 empty] | Se 8 | Vk 5
Vlečka č: V2266
[47 empty] | EZ | EZ | [12 empty] | Vk 6
[46 empty] | Vk 4 | ( Vk4 ) | ( 15/13 ) | [11 empty] | Se 9
Začátek vlečky - styk drah (nový)
km 289,500 = 0,000 vleč.
*) v.č.19ab je opatřena výměnovými zámky pro nouzové uzamčení
č. | staničení | N | námezník | přest. |  | č. | staničení | přest. |  | č. | staničení | přest. |  | č. | staničení | N | námezník | přest. |  |  | poznámka | č. | staničení | N | námezník | přest. |  | poznámka | [42 empty] | č. | staničení | přest. |  | č. | staničení | přest. |  | č. | staničení | přest. |  | č. | staničení | přest. |  | č. | staničení | přest. | č. | staničení | N | námezník | přest.
[6 empty] | Obvod výpravčího | [12 empty] | Obvod posunu | [7 empty] | Obvod posunu | [18 empty] | Vjezdové / odjezdové rychlosti : | [36 empty] | Obvod výpravčího
[46 empty] | v pokračování traťové koleje - rychlost traťová s místním omezením | [21 empty] | pačejovské zhlaví | [24 empty] | 0
[10 empty] | Vk 1 | 289.282 | elm. |  | 8 | 289.329 | 42 | 289.371 | ručně | bez zabezpečení |  |  | 13 | 289.493 | 42 | 289.535 | ručně | kontrolní VZ, klíč je držen v kontrolním VZ v.č.15 | [18 empty] | při jízdě do odbočky - není-li uvedeno jinak, rychlost 50 km/h | [19 empty] | Z / na |  | na / z k.č. | přes vyhybky |  | 16 | 289.857 | elm. |  | Vk 5 | 289.821 | elm. |  | Vk 7 | 289.854 | elm. |  | 22 | 290.008 | elm. |  | 25 | 290.057 | elm. | 19a | 289.906 | 42 | 289.948 | elm.
3 | 288.874 | 69 | 288.943 | elm. |  | 6 | 289.196 | elm. |  | N9 | 289.284 | [10 empty] | Vk 3 | 289.466 |  |  |  | kontrolní VZ, klíč Vk3/14t/14 je držen v EZ kolejišti | [47 empty] | Vk 6 | 289.828 | elm. |  | N20 | 289.873 | [9 empty] | 19b | 289.906 | -42 | 289.864 | elm.
|  |  | 0 | [6 empty] | 9 | 289.335 | elm. |  | 11 | 289.364 | 42 | 289.406 | ručně | odtlačný KVZ, klíč je držen v kontrolním VZ Vk 2 |  |  | 14 | 289.519 | -51 | 289.468 | ručně | odtlačný KVZ, klíč je držen v kontrolním VZ Vk 3 | [18 empty] | Současné vlakové cesty | [19 empty] | traťové koleje č. 1 |  | 1 | 29, 26, 24, 16 | [9 empty] | 20 | 289.924 | elm. |  | 23 | 290.009 | elm. |  | 26 | 290.56 | elm. | = | 0.292 | 42 | 0.334 | *)
5 | 289.115 | 111 | 289.226 | elm. |  | 7 | 289.197 | elm. | [5 empty] | Vk 2 | 289.413 |  |  |  | kontrolní VZ, klíč Vk2/11t/11 je držen v EZ kolejišti |  |  | Vk 4 | 289.502 |  |  |  | kontrolní VZ, klíč Vk4 je držen v EZ v kolejišti | [18 empty] | Vzájemně vyloučeny jsou všechny : 1) - protisměrné jízdní cesty na tutéž kolej | [19 empty] | traťové koleje č. 1,2 |  | 3 | nelze | [5 empty] | N18 | 289.841 | [13 empty] | 28 | 290.685 | 69 | 290.754 | elm.
[10 empty] | 10 | 289.339 | elm. |  | 12 | 289.423 | 42 | 289.465 | ručně | bez zabezpečení |  |  | 15 | 289.555 | -42 | 289.513 | ručně | kontrolní VZ, klíč 15/13 je držen v EZ v kolejišti | [18 empty] | 2) - jízdní cesty mající předepsanou rozdílnou polohu alespoň jedné pojížděné nebo odvratné výhybky | [19 empty] | traťové koleje č. 1 |  | 5, 7 | 29, 26, 24, 19, 17 |  | 17 | 289.88 | elm. |  | 18 | 289.892 | elm. |  | 21 | 289.966 | elm. |  | 24 | 290.048 | elm. |  | 27 | 290.681 | elm. | 29 | 290.807 | -69 | 290.738 | elm.
[33 empty] | A 3 | A 3 | [20 empty] | A 3 | A 3
Výhybky a výkolejky
Výhybky a výkolejky
Horažďovice předměstí
Základní vlakové cesty
Horažďovice
7 *
4 *
1 *
2 *
1
2
9
5 a
Střelské Hoštice
7 a *
5 *
6 *
8 *
10
12
11
Pačejov
5
5
Výhybky a výkolejky
Výhybky a výkolejky
80
80
5
80
9
5
60
80
80
5
3 *
k.č.5 = 220
k.č.1 = 295
k.č.3 = 60
k.č.7a+7 = 185
Sc 7
5
5
100
5
80
60
60
5
5
80
60
60