## titul
Trať : | 710 |  |  |  | Km 19,069 | [6 empty] | Ev. č. : | 736355
| Staniční |  |  |  | Elektromechanické
| zabezpečovací |  |  |  | 2. kategorie | [5 empty] | Kód : 6
| zařízení : |  |  |  | ústřední stavědlo
| Dopravní stanoviště : |  |  |  | Dopravní kancelář |  |  |  | St.2
| ( km ) |  |  |  | 19.069 |  |  |  | 19.253
| Počet pracovníků : |  |  |  | Výpravčí - 1 |  |  |  | Signalista - 1
od 1.1.2015 dozorce výhybek, obsluhuje PZM
| Zjišťování |  |  |  | výpravčí obsluhou | [5 empty] | zast. - 20
| konce vlaku |  |  |  | zabezpečovacího zařízení | [5 empty] | proj. - 10
|  | Dopravní koleje | [5 empty] | Nástupiště u koleje
č. | Začátek | Konec | Délka | Poznámka |  | č. | Začátek | Konec | Délka | Poznámka
1 | 18.776 | 19.264 | 488 | Hlavní staniční kolej |  | 1 | 19.039 | 19.127 | 88 | č. I, úrovňové, jednostranné
|  |  |  | směr Žichovice a Hrádek u Sušice |  |  |  |  | 0 | SUDOP T + desky K150 - přístup od VB
2 | 18.75 | 19.207 | 457 | Vjezd - odjezd - průjezd |  |  |  |  | 0
[6 empty] | 2 | 19.039 | 19.127 | 88 | č. II, úrovňové, jednostranné
3 | 18.782 | 19.24 | 458 | Vjezd - odjezd - průjezd | [5 empty] | SUDOP T + desky K150 - přístup od VB
Sušice

## Sušice
[5 empty] | Směr : Žichovice | [13 empty] | Návěstidla - ŽST | [20 empty] | Návěstidla - ŽST | [11 empty] | Směr : Hrádek u Sušice
[15 empty] | Vjezdová |  |  |  | Odjezdová |  |  |  | Seřaďovací | [14 empty] | Seřaďovací |  | Odjezdová |  |  |  |  | Vjezdová
[19 empty] | Obvod výpravčího | [10 empty] | Km 19,069 | [9 empty] | Obvod výpravčího
| Traťové | [49 empty] | Traťové
| zabezpečovací |  |  |  | Reléový poloautoblok |  |  |  | Kód : 4 | [5 empty] | Př L | 17.645 |  |  |  |  | S 2 | 18.75 | [6 empty] | KANGO | C | JTom | [10 empty] | L 2 | 19.207 |  | Př S | 20.459 |  |  |  |  | zabezpečovací | Telefonické dorozumívání |  |  |  | Kód : 1
| zařízení : |  |  |  | bez kontroly volnosti tratě | [13 empty] | S 1 | 18.776 |  |  | Se 1 | 18.583 | [13 empty] | Se 2 | 19.207 | L 1 | 19.264 | [9 empty] | zařízení : | provoz podle SŽDC D1
[15 empty] | L | 18.35 |  |  |  |  | S 3 | 18.782 | [7 empty] | XI. / 2014 | [11 empty] | L 3 | 19.24 |  | S | 19.721
| Zjišťování konce |  |  |  | výpravčí |  |  | zast. | 00 | [20 empty] | Poznámka: zobrazeno v měřítku od v.č.1 po v.č.13 | [20 empty] | Zjišťování konce | výpravčí hlásí obsluhou |  |  | zast. | 20
| vlaku : |  |  |  | vždy |  |  | proj. | 00 | [41 empty] | vlaku : | zabezpečovacího zařízení |  |  | proj. | 10
[20 empty] | EZ |  |  |  |  | 18.877
[37 empty] | EZ | [5 empty] | Vlečka č: V2107
( 6/4t/4 )
[12 empty] | 18.666 | [7 empty] | 6 7 | [6 empty] | Vk 2 | [9 empty] | ( SVk1/10t/10 )
[13 empty] | PSt.1 | [6 empty] | S 3 | [16 empty] | SVk1
[13 empty] | ( 1,2 ) | [19 empty] | 10
4
[9 empty] | Se 1 | [9 empty] | S 1 | [8 empty] | 8 | [26 empty] | S
[12 empty] | 1 |  | 2 | [18 empty] | L 3 | [15 empty] | 13
[17 empty] | S 2 | [27 empty] | 12
|  | L | [32 empty] | L 1
3
11
[15 empty] | 5 | [16 empty] | L 2
[19 empty] | Vk 1 | [12 empty] | 9
[18 empty] | KVk1 | [17 empty] | AVk1 | [7 empty] | Vlečka č: V2017 t.č. mimo provoz
[26 empty] | Vlečka č: V2212 t.č. mimo provoz | [5 empty] | Se 2
[16 empty] | 18.737 |  | EZ |  |  |  | T1 | [9 empty] | EZ |  | EZ na St.2
[18 empty] | ( KVk1/Vk1/3t/3 ) | [13 empty] | ( 9/11t/11 ) |  | ( P899 )
[6 empty] | č. | staničení | N | námezník | přest. | poznámka | [5 empty] | č. | staničení | N | námezník | přest. | poznámka | [22 empty] | č. | staničení | N | námezník | přest. | poznámka
[10 empty] | Obvod posunu | [10 empty] | Obvod posunu | [8 empty] | Vjezdové / odjezdové rychlosti : | [18 empty] | Obvod posunu
č. | staničení | N | námezník | přest. | [25 empty] | v pokračování traťové koleje - rychlost traťová s místním omezením | [17 empty] | 0 |  |  |  |  | č. | staničení | N | námezník | přest.
|  | Obvod výpravčího |  |  |  | 3 | 18.696 | 37 | 18.733 | ručně | odtlačný kontrolní VZ, klíč je držen v KZ Vk 1 | [5 empty] | 6 | 18.786 | -37 | 18.749 | ručně | kontrolní VZ, klíč 6/4t/4 je držen v EZ v kolejišti | [7 empty] | při jízdě do odbočky - rychlost 40 km/h | [14 empty] | 9 | 19.207 | 37 | 19.244 | ručně | VZ, klíč 9/11t/11 je držen v EZ v kolejišti |  |  |  |  | Obvod výpravčího
[6 empty] | 4 | 18.724 | 37 | 18.761 | ručně | odtlačný kontrolní VZ, klíč je držen v KZ v.č.6 | [5 empty] | 7 | 18.787 | 37 | 18.824 | ručně | bez zabezpečení | [22 empty] | 10 | 19.239 | 55 | 19.294 | ručně | odtlačný kontrolní VZ, klíč je držen v KZ SVk1
1 | 18.666 | 37 | 18.703 | elm. |  | 5 | 18.722 | 37 | 18.759 | ručně | bez zabezpečení | [5 empty] | T1 | 18.813 | -37 | 18.776 | ručně | výměnový zámek, klíč uložen v DK | [7 empty] | Současné vlakové cesty | [14 empty] | SVk1 | 19.309 |  |  | ručně | kontrolní VZ, klíč SVk1/10t/10 je držen v EZ v kolejišti |  |  | 12 | 19.46 | -65 | 19.395 | elm.
[6 empty] | KVk1 | 18.763 |  |  | ručně | KVZ, klíč KVk1/Vk1/3t/3 je držen v EZ v kolejišti | [5 empty] | Vk 2 | 18.991 |  |  | ručně | kontrolní VZ, klíč Vk2/8 je držen v ŘP v DK | [7 empty] | Vzájemně vyloučeny jsou pouze protisměrné | [14 empty] | 11 | 19.268 | -51 | 19.217 | ručně | odtlačný kontrolní VZ, klíč je držen v KZ v.č.9 | [5 empty] | 0
2 | 18.696 | 37 | 18.733 | elm. |  | Vk 1 | 18.765 |  |  | ručně | kontrolní VZ, klíč je držen v KZ KVk1 | [5 empty] | 8 | 19.032 | -37 | 18.995 | ručně | výměnový zámek, klíč je držen v KZ Vk 2 | [7 empty] | jízdní cesty na tutéž kolej | [14 empty] | AVk1 | 19.291 |  |  | ručně | výkolejkový zámek, klíč je v úschově v DK |  |  | 13 | 19.511 | -65 | 19.446 | elm.
Výhybky
Sušice
1
3
2
Výhybky a výkolejky
4
7
5 a
5
88
88
102
P899 PZM 2S km 19,278 obsluha z St.2
Výhybky a výkolejky
P 898 - 3SBI km 18,557
Výhybky a výkolejky
Výhybky
St. 2
90