## titul
Trať : | 711 A |  |  |  | Km 72,446 | [6 empty] | Ev. č. : | 753558
| Staniční |  |  |  | Elektronické stavědlo
| zabezpečovací |  |  |  | JOP | [5 empty] | Kód : 22
| zařízení : |  |  |  | 3. kategorie - typ ESA 11
| Dopravní stanoviště : |  |  | PSt.1 | Dopravní kancelář |  |  |  | PSt.2
| ( km ) |  |  | 72.855 | 72.446 |  |  |  | 72.335
| Počet pracovníků : |  |  |  | dálková obsluha výpravčím DOZ z ŽST Klatovy
( nouzová místní obsluha pohotovostním výpravčím )
| Zjišťování |  |  |  | samočinně činností | [5 empty] | zast. - 90
| konce vlaku |  |  |  | zabezpečovacího zařízení | [5 empty] | proj. - 30
|  | Dopravní koleje | [5 empty] | Nástupiště u koleje
č. | Začátek | Konec | Délka | Poznámka |  | č. | Začátek | Konec | Délka | Poznámka
1 | 72.777 | 72.368 | 409 | Hlavní staniční kolej, NTV |  | 1 | 72.53 | 72.357 | 173 | č. 1, úrovňové, jednostranné
|  |  |  | směr Chlumčany a Švihov u Klatov | [5 empty] | konstrukce Tischer
1 a | 72.972 | 72.896 | 76 | Hlavní staniční kolej, NTV | [5 empty] | přístup po přechodu od VB
1 a + 1 | 72.972 | 72.368 | 604 | Vjezd - odjezd - průjezd, NTV
2 | 72.743 | 72.408 | 335 | Vjezd - odjezd - průjezd, NTV |  | 2 | 72.664 | 72.494 | 170 | č. 2, úrovňové, jednostranné
1 a + 2 | 72.972 | 72.408 | 564 | Vjezd - odjezd - průjezd, NTV | [5 empty] | konstrukce Tischer
3 | 72.816 | 72.326 | 490 | Vjezd - odjezd - průjezd, NTV | [5 empty] | přístup po přechodu v km 72,535
|  |  | 0 | [5 empty] | 0
3 a | 72.972 | 72.896 | 76 | Vjezd z k.č.3 - odjezd Chlumčany - |  | 3 | 72.415 | 72.335 | 80 | č. 3, úrovňové, vnější
|  |  | 0 | průjezd, NTV |  |  |  |  | 0 | konstrukce SUDOP T + desky K230
3 a + 3 | 72.972 | 72.326 | 646 | Vjezd - odjezd - průjezd, NTV | [5 empty] | přístup od výpravní budovy (VB)
Přeštice

## Přeštice
[5 empty] | Směr : Chlumčany u Dobřan | [9 empty] | Návěstidla - ŽST | [31 empty] | Návěstidla - ŽST | [13 empty] | Směr : Švihov u Klatov
[13 empty] | Vjezdová |  | Odjezdová |  | Cestová |  | Seřaďovací | [24 empty] | Seřaďovací |  |  | Odjezdová | [5 empty] | Vjezdová
[15 empty] | Obvod výpravčího | [24 empty] | Km 72,446 | [6 empty] | Obvod výpravčího
| Traťové | [55 empty] | Traťové
| zabezpečovací |  |  |  | Automatické hradlo |  |  |  | Kód : 14 | [7 empty] | Sc 1 | 72.777 | Se 1 | 73.22 | [18 empty] | KANGO | C | JTom |  |  | Se 5 | 72.257 |  |  |  | L 2 | 72.408 |  |  | Př S | 71.181 |  |  | zabezpečovací |  |  |  | Automatické hradlo |  |  |  | Kód : 14
| zařízení : |  |  |  | ( bez návěstního bodu ) | [7 empty] | Př L | 74 | S 1a | 72.972 | [30 empty] | L 1 | 72.368 | [8 empty] | zařízení : |  |  |  | typ AH88A - AHr Borovy z
[17 empty] | Sc 2 | 72.743 | Se 2 | 73.072 | [19 empty] | XII. / 2019 |  |  |  | Se 6 | 72.037 |  |  |  | L 3 | 72.326 |  |  | S | 71.987
[13 empty] | L | 73.27 | S 3a | 72.972 |  |  | Se 3 | 72.896
| Zjišťování konce |  |  |  | samočinně činností |  |  | zast. | 90 | [7 empty] | Sc 3 | 72.816 | Se 4 | 72.896 | [19 empty] | Poznámka: zobrazeno v měřítku od v.č.1 po v.č.11 | [16 empty] | Zjišťování konce |  |  |  | samočinně činností |  |  | zast. | 90
| vlaku : |  |  |  | zabezpečovacího zařízení |  |  | proj. | 30 | [47 empty] | vlaku : |  |  |  | zabezpečovacího zařízení |  |  | proj. | 30
Oddílová - AHr Borovy z
[24 empty] | PSt.1 | [33 empty] | do Švihova u Kl. |  | km 66,381 |  | od Švihova u Kl.
( 1,4 )
[24 empty] | ( Vk2/Vk1/3t/3 ) |  |  |  | Vk 2 | [6 empty] | EZ4 | [22 empty] | Př Lo | 66.349 |  |  | Př So | 65.25
[25 empty] | EZ1 v PSt.1 | [5 empty] | 72.622 |  |  |  | ( Vk5/8t/8 )
[36 empty] | přechod v km 72,535 | [8 empty] | PSt.2 | [12 empty] | Lo | 65.61 |  |  | So | 66.055
[28 empty] | Vk 1 | [6 empty] | Vk 5 | [9 empty] | ( 10,11 )
5
[20 empty] | S 3a | [5 empty] | Sc 3
[22 empty] | 3 | [15 empty] | 8 | [10 empty] | 0
|  | Se 1 | [17 empty] | S 1a | [8 empty] | Sc 1 | [22 empty] | Se 5 | [12 empty] | S
[14 empty] | 1 | [6 empty] | Se 4 | [24 empty] | L 3
[24 empty] | 4 | [5 empty] | Sc 2 | [17 empty] | 10 |  |  |  | 11
| L | [12 empty] | Se 2 | [6 empty] | Se 3 | [21 empty] | L 1 | [20 empty] | Se 6
[30 empty] | 6 |  | 7
L 2
[23 empty] | Vlečka č: V2242 | [10 empty] | Vk 4 |  |  | 72,512
[23 empty] | t.č.mimo provoz není ÚP |  |  |  | Vk 3
[23 empty] | zákaz jízdy drážních vozidel |  |  |  |  | EZ2 |  |  |  |  | EZ3
[28 empty] | ( Vk3/6t/6 ) |  |  |  |  | ( Vk4/7t/7 )
[6 empty] | č. | staničení | N | námezník | přest. |  | poznámka
Obvod posunu
[40 empty] | Vjezdové / odjezdové rychlosti : | [10 empty] | č. | staničení | N | námezník | přest. |  | poznámka
č. | staničení | N | námezník | přest. |  | 3 | 72.879 | -48 | 72.831 | ručně | kontrolní OZ a jednoduchý VZ, klíč je držen v KZ Vk 1 | [28 empty] | v pokračování traťové koleje - rychlost traťová s místním omezením | [15 empty] | Obvod posunu | [5 empty] | č. | staničení | N | námezník | přest.
|  | Obvod výpravčího |  |  |  | 5 | 72.851 | -47 | 72.804 | ručně | bez zabezpečení | [28 empty] | při jízdě do odbočky - rychlost 40 km/h | [23 empty] | Obvod výpravčího
[6 empty] | Vk 1 | 72.8 |  |  | ručně | kontrolní VZ, klíč je držen v kontrolním zámku Vk2 | [39 empty] | 7 | 72.595 | -39 | 72.556 | ručně | kontrolní OZ a jednoduchý VZ, klíč je držen v KZ Vk 4
1 | 73.072 | -54 | 73.018 | elm. |  | Vk 2 | 72.8 |  |  | ručně | kontrolní VZ, klíč Vk2/Vk1/3t/3 je držen v EZ v kolejišti | [28 empty] | Současné vlakové cesty | [10 empty] | Vk 4 | 72.552 |  |  | ručně | kontrolní VZ, klíč Vk4/7t/7 je držen v EZ v kolejišti | [5 empty] | 10 | 72.29 | 57 | 72.347 | elm.
[6 empty] | Vk 3 | 72.804 |  |  | ručně | kontrolní VZ, klíč Vk3/6t/6 je držen v EZ v kolejišti | [28 empty] | Vzájemně vyloučeny jsou pouze protisměrné | [10 empty] | Vk 5 | 72.545 |  |  | ručně | kontrolní VZ, klíč Vk5/8t/8 je držen v EZ v kolejišti
4 | 72.856 | -58 | 72.798 | elm. |  | 6 | 72.751 | 49 | 72.8 | ručně | kontrolní OZ a jednoduchý VZ, klíč je držen v KZ Vk 3 | [28 empty] | jízdní cesty na tutéž kolej | [10 empty] | 8 | 72.485 | 56 | 72.541 | ručně | kontrolní OZ a jednoduchý VZ, klíč je držen v KZ Vk 5 | [5 empty] | 11 | 72.257 | 53 | 72.31 | elm.
Přeštice
1 *
3 *
km 72,751 v.č.6 = 0,000 vlečky
1 a *
Výhybky
Výhybky a výkolejky
Výhybky
Výhybky a výkolejky
2 *
7
5
3 a *
4
Návěstidla - trať
Návěstidla - trať
P870 3ZBI km 72,883
173
170
80