## titul
Trať : | 712 A |  |  |  |  | Km 130,200 | [6 empty] | Ev. č. : | 781054
| Staniční |  |  |  |  | R Z Z - AŽD 71
| zabezpečovací |  |  |  |  | 3. kategorie | [5 empty] | Kód : 14
| zařízení : |  |  |  |  | číslicová volba
| Dopravní stanoviště : |  |  |  | PSt.2 | Dopravní kancelář
| ( km ) |  |  |  | 129.535 | 130.2
| Počet pracovníků : |  |  |  |  | dálková obsluha výpravčím DOZ z ŽST Stod
( nouzová místní obsluha pohotovostním výpravčím )
| Zjišťování |  |  |  |  | samočinně činností | [5 empty] | zast. - 90
| konce vlaku |  |  |  |  | zabezpečovacího zařízení | [5 empty] | proj. - 30
|  | Dopravní koleje | [6 empty] | Vlečková kolej
č. | Začátek | Konec | Délka | Poznámka |  |  | č. | Začátek | Konec | Délka | Poznámka
1 | 129.597 | 130.288 | 691 | Hlavní staniční kolej | [5 empty] | 0
|  |  |  | směr Nýřany a Stod |  |  | SMD | 129.618 | 130.052 | 434 | V2057
2 | 129.571 | 130.322 | 751 | Vjezd - odjezd - průjezd | [6 empty] | KX Líně
[7 empty] | = | 0.069 | 0.503 | 434 | charakter manipulační koleje
3 | 129.605 | 130.27 | 665 | Vjezd - odjezd - průjezd
Výhybna Chotěšov

## Chotěšov
[5 empty] | Směr : Nýřany | [12 empty] | Návěstidla - ŽST | [7 empty] | Návěstidla - V2057 | [11 empty] | Návěstidla - ŽST | [14 empty] | Směr : Stod
[15 empty] | Vjezdová |  |  | Odjezdová |  |  |  | Seřaďovací |  | Seřaďovací |  |  | Přejezdníky | [8 empty] | Seřaďovací |  | Odjezdová |  |  |  |  | Vjezdová
[18 empty] | Obvod DOZ | [7 empty] | Obvod posunu - OZZD z PSt.2 | [5 empty] | Km 130,200 | [5 empty] | Obvod DOZ
| Traťové | [25 empty] | X01 | 0.09 | OX06 | 0.558 | [18 empty] | Traťové
| zabezpečovací |  |  |  | Automatický blok |  |  |  | Kód : 10 | [5 empty] | AB | 1279 |  |  |  | S 2 | 129.571 | Se 1 | 129.229 | Se 6 | 129.618 |  | = | 129.639 | = | 130.107 | KANGO | C | JTom |  |  | Se 7 | 130.383 |  |  | L 2 | 130.322 |  | AB | 1320 |  |  |  |  | zabezpečovací |  |  |  | Automatický blok |  |  |  | Kód : 10
| zařízení : |  |  |  | trojznakový, obousměrný | [12 empty] | S 1 | 129.597 | [7 empty] | OX05 | 0.448 | X10 | 0.958 | [7 empty] | L 1 | 130.288 | [9 empty] | zařízení : |  |  |  | trojznakový, obousměrný
[15 empty] | L | 129.179 |  |  |  | S 3 | 129.605 | Se 5 | 129.465 | = | 0.069 |  | = | 129.997 | = | 130.507 |  | XI. / 2015 |  |  |  | Se 8 | 130.55 |  |  | L 3 | 130.27 |  | S | 130.6
| Zjišťování konce |  |  |  | samočinně činností |  |  | zast. | 90 | [39 empty] | Zjišťování konce |  |  |  | samočinně činností |  |  | zast. | 90
| vlaku : |  |  |  | zabezpečovacího zařízení |  |  | proj. | 30 | [39 empty] | vlaku : |  |  |  | zabezpečovacího zařízení |  |  | proj. | 30
|  | Oddílová autobloku | [47 empty] | Oddílová autobloku
|  | Z Nýřan |  |  |  | Do Nýřan | [43 empty] | Do Stodu |  |  |  | Ze Stodu
|  | 1245 | 124.6 |  |  | 1284 | 128.403 | [42 empty] | 1313 | 131.275 |  |  | 1330 | 132.902
|  | 1259 | 125.87 |  |  | 1274 | 127.37 | [27 empty] | OX06
|  | 1269 | 126.87 |  |  | 1262 | 126.25 | [24 empty] | Vlečka č: V2057 | [17 empty] | 1329 | 132.902 |  |  | 1320 | 131.9
|  | 1279 | 127.87 |  |  | 1252 | 125.2
OX05
[18 empty] | Se 6 | [34 empty] | X10
[13 empty] | PSt.2 | [44 empty] | Vlečka č: V2057
[13 empty] | ( 1,2,4/5 ) |  |  |  |  | 5
[14 empty] | 4 |  |  | S 3 |  |  | X01 | [21 empty] | 6 |  |  |  |  | 130.346
|  |  |  | Se 1 | [12 empty] | S 1 | [31 empty] | Se 7 | [6 empty] | S
[9 empty] | 1 | [32 empty] | L 3
[12 empty] | 2 |  |  |  | S 2 | [29 empty] | 7 |  |  | 8
|  | L | [6 empty] | Se 5 | [33 empty] | L 1 | [10 empty] | Se 8
L 2
Vjezdové / odjezdové rychlosti :
č. | staničení | N | námezník | přest. |  | č. | staničení | přest. |  | č. | staničení | přest. | [19 empty] | v pokračování traťové koleje - rychlost traťová s místním omezením | [13 empty] | č. | staničení | přest. |  | č. | staničení | přest. |  | č. | staničení | N | námezník | přest.
[6 empty] | Obvod DOZ | [25 empty] | při jízdě do odbočky - rychlost 40 km/h | [19 empty] | Obvod DOZ
[10 empty] | 4 | 129.549 | elm. | [19 empty] | Současné vlakové cesty | [13 empty] | 6 | 130.27 | elm.
1 | 129.466 | 51 | 129.517 | elm. |  | 2 | 129.506 | elm. | [23 empty] | Vzájemně vyloučeny jsou všechny : 1) - protisměrné jízdní cesty na tutéž kolej | [17 empty] | 7 | 130.346 | elm. |  | 8 | 130.379 | -51 | 130.328 | elm.
[10 empty] | 5 | 129.618 | elm. | [19 empty] | 2) - jízdní cesty mající předepsanou rozdílnou polohu alespoň jedné pojížděné nebo odvratné výhybky | [13 empty] | N 6 | 130.321
Výhybna Chotěšov
Výhybky
3 b
Výhybky
2
1
Návěstidla - trať
Návěstidla - trať
3
odvrat
km 129,549 v.č.4 = 0,000 V2057
P 608 - 3SNI km 129,545
P10804-3SBL km 0,503
P vlečkaře km 130,052