## titul
Trať : | 714 A |  |  |  | Km 12,635 | [6 empty] | Ev. č. : | 763458
| Staniční |  |  |  | Elektronické stavědlo
| zabezpečovací |  |  |  | JOP | [5 empty] | Kód : 22
| zařízení : |  |  |  | 3. kategorie
| Dopravní stanoviště : |  |  |  | Dopravní kancelář
| ( km ) |  |  |  | 12.635
| Počet pracovníků : |  |  |  | dálková obsluha dispečerem CDP Praha
( nouzová místní obsluha pohotovostním výpravčím )
| Zjišťování |  |  |  | samočinně činností | [5 empty] | zast. - 90
| konce vlaku |  |  |  | zabezpečovacího zařízení | [5 empty] | proj. - 30
|  | Dopravní koleje | [5 empty] | Nástupiště u koleje
č. | Začátek | Konec | Délka | Poznámka |  | č. | Začátek | Konec | Délka | Poznámka
1 | 12.54 | 12.699 | 159 | Hlavní staniční kolej |  | 1 | 12.584 | 12.674 | 90 | č. II, úrovňové, poloostrovní
|  |  |  | směr Mirošov a Nezvěstice | [5 empty] | konstrukce prefabrikát H130
|  |  | 0 | [5 empty] | 0 | na obě N přřístup po přechodu v km 12,621
3 | 12.54 | 12.699 | 159 | Vjezd - odjezd - průjezd |  | 3 | 12.629 | 12.674 | 45 | č. I, úrovňové, poloostrovní
konstrukce prefabrikát H130
Příkosice

## Příkosice
[5 empty] | Směr : Mirošov |  |  |  |  | Návěstidla - ŽST | [12 empty] | Návěstidla - ŽST | [7 empty] | Směr : Nezvěstice
[8 empty] | Vjezdová |  | Odjezdová |  |  |  | Seřaďovací | [6 empty] | Seřaďovací |  | Odjezdová |  |  |  | Vjezdová
[10 empty] | Obvod dispečera DOZ | [7 empty] | Km 12,635 |  |  |  |  | Obvod dispečera DOZ
| Traťové | [25 empty] | Př S | 13.986 |  | Traťové
| zabezpečovací |  |  |  | Automatické hradlo |  | Kód : 14 | Př L | 11.187 |  |  |  |  | Se 1 | 12.375 |  | KANGO | C | JTom |  | Se 3 | 12.761 |  |  |  |  | *) | 14.328 |  | zabezpečovací | Automatické hradlo |  |  |  | Kód : 14
| zařízení : |  |  |  | ( bez návěstního bodu ) |  |  |  |  | S 1 | 12.54 | S 3 | 12.54 | [9 empty] | L 1 | 12.699 | L 3 | 12.699 |  |  |  | zařízení : | ( bez návěstního bodu )
[8 empty] | L | 11.998 |  |  |  |  | Se 2 | 12.481 |  |  | III. / 2017 |  |  | Se 4 | 12.921 |  |  |  |  | S | 13.242
[27 empty] | *) | 13.584
| Zjišťování konce |  |  |  | samočinně činností | zast. | 90 | [10 empty] | Poznámka: zobrazeno v měřítku od v.č.1 po v.č.2 | [9 empty] | *) km uvedena již po skoku kilometráže +342m |  | Zjišťování konce | samočinně činností |  |  | zast. | 90
| vlaku : |  |  |  | zabezpečovacího zařízení | proj. | 30 | [22 empty] | vlaku : | zabezpečovacího zařízení |  |  | proj. | 30
přechod v km 12,621
[16 empty] | S 3 | [12 empty] | Skok
kilometráže
12,987 j.t. 13,329
[9 empty] | Se 1 | [6 empty] | S 1 |  |  |  | L 3 |  |  |  | Se 3 | [9 empty] | S
1
2
|  | L | [8 empty] | Se 2 | [8 empty] | L 1 | [7 empty] | Se 4
Vjezdové / odjezdové rychlosti :
č. | staničení | N | námezník | přest. | [13 empty] | v pokračování traťové koleje - rychlost traťová s místním omezením | [13 empty] | č. | staničení | N | námezník | přest.
|  | Obvod dispečera DOZ | [15 empty] | při jízdě do odbočky - rychlost 40 km/h | [15 empty] | Obvod dispečera DOZ
[18 empty] | Současné vlakové cesty | [16 empty] | 0
1 | 12.482 | 48 | 12.53 | elm. | [13 empty] | Vzájemně vyloučeny jsou pouze protisměrné | [13 empty] | 2 | 12.76 | -50 | 12.71 | elm.
jízdní cesty na tutéž kolej
Příkosice
1
3
Výhybky
Výhybky
P1231 - 3SBI km 12,165
90
P1232 - 3SBI km 12,361
P1233 - 3SBI km 12,933
45