## Liteň
|  |  | Směr : Zadní Třebaň | [22 empty] | Směr : Všeradice
[9 empty] | Trať : 715 |  |  |  | Km 5,149 |  |  |  | Ev. č. : 767640
[7 empty] | Návěstidla | [9 empty] | Návěstidla
|  |  | Traťové zabezpečovací zařízení : |  |  |  | Hranice dopravny | [5 empty] | Dopravna D 3 | [7 empty] | Hranice dopravny |  |  |  |  | Traťové zabezpečovací zařízení :
[7 empty] | směr Z. Třebáň | [13 empty] | směr Všeradice
|  |  | Rádiové spojení ( síť SRV ) | [9 empty] | Mechanické | [12 empty] | Rádiové spojení ( síť SRV )
|  |  | provoz podle SŽDC D 3 |  |  |  | L T | [5 empty] | výhybky a výkolejku přestavuje a uzamyká doprovod vlaku | [7 empty] | L T |  |  |  |  | provoz podle SŽDC D 3
[7 empty] | 4.672 | [5 empty] | klíče od výhybek a výkolejky v soupravě hlavních klíčů (SHK) | [7 empty] | 5.64
|  |  | Kód : 16 | [9 empty] | Kód : 1 | [7 empty] | = 4,662 *) |  |  |  |  | Kód : 16
*) = km ve směru Z. Třebáň
Sídlo dirigujícího dispečera :
Zadní Třebaň
záznam hovorů zařízením ReDat
Vjezdové / odjezdové rychlosti :
v pokračování traťové koleje - rychlost traťová s místním omezením
při jízdě do odbočky - rychlost 30 km/h
L T
L T
| 5.322 | [6 empty] | 3 | [13 empty] | 2 |  | 1
5,151 = 5,151
Vk 1
Základní poloha výhybky č. 1 v dopravně Liteň je ze/do směru Zadní Třebaň.
Při jízdě vlaku (PMD) ve směru od/do Všeradic musí strojvedoucí vlaku (PMD)
[13 empty] | Současné vjezdy vlaků jsou zakázány | [10 empty] | zastavit před výměnou číslo 1 a zajistit její přestavení a zajištění pro směr jízdy od/do Všeradic,
pokud mu členem doprovodu vlaku prvního není dávána návěst Souhlas k posunu.
Výhybky a výkolejka | [8 empty] | Dopravní koleje |  |  |  |  | Nástupiště u koleje |  |  |  | Výhybky
č. | staničení | N | námezník | přest. |  |  | poznámka |  | č. | Začátek | Konec | Délka | C | č. | Začátek | Konec | Délka | č. | staničení | N | námezník | přest. |  |  | poznámka
KANGO
3 | 5.192 | -46 | 5.146 | ručně | bez zabezpečení |  |  |  | 1 | 4.997 | 5.146 | 149 | JPg | 1 | 5.068 | 5.118 | 50 | 2 | 4.951 | 46 | 4.997 | ručně | výměnové zámky do obou směrů, klíče v.č. 2 / 2t v SHK - III.
Vk 1 | 5.233 |  |  | ručně | výměnový zámek, klíč Vk 1 v SHK - V. |  |  |  | 2 | 4.997 | 5.146 | 149 | V. | 2 | 5.068 | 5.118 | 50 | 1 | 4.915 | -46 | 4.869 | ručně | výměnové zámky do obou směrů, klíče v.č. 1 / 1t v SHK - I.
[13 empty] | 2019 |  |  |  |  | = | 5.387 | 46 | 5.433 |  | = km ve směru Všeradice
Liteň
P 574 = km 5,414
1 a
2
1
P 574 km 4,888
Všeradice
Zadní Třebaň
50
50
1
1