## Rožmitál pod Třemšínem
|  |  | Koncová dopravna | [21 empty] | Směr : Březnice
[8 empty] | Trať : 716 |  |  |  | Km 0,145 |  |  |  | Ev. č. : 764449
[6 empty] | Návěstidla | [9 empty] | Návěstidla
[12 empty] | Dopravna D 3 | [7 empty] | Hranice dopravny |  |  |  |  | Traťové zabezpečovací zařízení :
Začátek tratě
[12 empty] | Mechanické | [7 empty] | L T |  |  |  |  | Rádiové spojení ( síť SRD )
|  |  | zaražedlo k.č. 1a v km 0,000 | [8 empty] | výhybky a výkolejky přestavuje a uzamyká doprovod vlaku | [12 empty] | provoz podle SŽDC D 3
[12 empty] | klíče od výhybek a výkolejek v soupravě hlavních klíčů (SHK) | [7 empty] | 0.306
[12 empty] | Kód : 1 | [7 empty] | ( 0,451 ) |  |  |  |  | Kód : 16
Sídlo dirigujícího dispečera :
Březnice
záznam hovorů zařízením ReDat
Vjezdové / odjezdové rychlosti :
v pokračování traťové koleje - rychlost traťová s místním omezením
při jízdě do odbočky - rychlost 40 km/h
Vlečka č.:
[12 empty] | 2160 |  |  |  | Vk 1
0.122
Km 0,319 = 0,174
3
5
L T
[6 empty] | 1 | 2 | [15 empty] | 7
| Km 0,000 | [20 empty] | 6
4
[25 empty] | Vk 2 | Vlečka č.:
2162
t.č. mimo provoz
Výhybky | [7 empty] | Dopravní koleje |  |  |  |  | Nástupiště u koleje |  |  |  | Výhybky
č. | staničení | N | námezník | přest |  | poznámka |  | č. | Začátek | Konec | Délka | C | č. | Začátek | Konec | Délka | č. | staničení | N | námezník | přest |  |  | poznámka
1 | 0.076 | 46 | 0.122 | ručně | výměnový zámek, klíč v.č. 1 v SHK - VII. | [11 empty] | 4 | 0.229 | 46 | 0.275 | ručně | výměnový zámek v závislost na Vk 2
KANGO
2 | 0.103 | 46 | 0.149 | ručně | bez zabezpečení |  |  | 1 | 0.149 | 0.248 | 99 | JPg |  |  |  |  | 5 | 0.283 | -42 | 0.241 | ručně | výměnový zámek v závislost na Vk 1, klíč Vk 1 / 5 v SHK - V.
[13 empty] | 1 | 0.145 | 0.2 | 55
3 | 0.164 | -46 | 0.118 | ručně | výměnový zámek, klíč v.č. 3 v SHK - VI. |  |  | 3 | 0.164 | 0.241 | 77 | VII. |  |  |  |  | 6 | 0.294 | -46 | 0.248 | ručně | výměnový zámek, klíč v.č. 6 v SHK - IV.
2013
Vk 2 | 0.362 |  |  | ručně | výměnový zámek, klíč Vk 2 / 4 v SHK - II. ( km 0,362 = 0,217 ) | [11 empty] | 7 | 0.319 | -42 | 0.277 | ručně | výměnové zámky do obou směrů, klíče v.č. 7 v SHK - III.
Rožmitál pod Třemšínem
1 a
3 a
2 a
2
1
3
55
1