## titul
Trať : | 717 C |  |  |  |  | Km 9,361 | [6 empty] | Ev. č. : | 766253
| Staniční |  |  |  |  | Mechanické
| zabezpečovací |  |  |  |  | 2. kategorie | [5 empty] | Kód : 3
| zařízení : |  |  |  |  | ústřední zámek
zabezpečovací zařízení je upraveno pro zavedení VDS
| Dopravní stanoviště : |  |  | EZV2 ( 2t/2/Vk1/1t/1 ) | PSt.1 | Dopravní kancelář |  |  |  | EZV7 ( 7t/7 )
| ( km ) |  |  | 9,140 | 9.274 | 9.361 |  |  |  | 9,480
| Počet pracovníků : |  |  |  |  | Výpravčí - 1
Dozorce výhybek - 1*)
* ) = obsazení v době stanovené rozvrhem služby. V době nepřítomnosti přebírá jeho povinnosti výpravčí.
| Zjišťování |  |  |  |  | dozorce výhybek *) / výpravčí | [5 empty] | zast. - 40 / 00
| konce vlaku |  |  |  |  | výpravčí | [5 empty] | proj. - 00
|  | Dopravní koleje | [6 empty] | Nástupiště u koleje
č. | Začátek | Konec | Délka | Poznámka |  |  | č. | Začátek | Konec | Délka | Poznámka
1 | 9.205 | 9.415 | 210 | Hlavní staniční kolej |  |  | 1 | 9.295 | 9.367 | 72 | č. I, úrovňové, jednostranné
|  |  |  | směr Staňkov a Poběžovice | [5 empty] | 0 | konstrukce jiná - betonové desky
přechod na obě N je v km 9,350
3 | 9.205 | 9.415 | 210 | Vjezd - odjezd - průjezd |  |  | 3 | 9.295 | 9.347 | 52 | č. II, úrovňové, jednostranné vnitřní
|  |  | 0 | [7 empty] | konstrukce jiná - betonové desky
Horšovský Týn

## Horšovský Týn
[5 empty] | Směr : Staňkov | [12 empty] | Návěstidla - ŽST | [12 empty] | Návěstidla - ŽST | [10 empty] | Směr : Poběžovice
[14 empty] | Vjezdová |  | Přejezdníky |  | Odjezdová skupinová |  | KVC u koleje č. |  | Seřaďovací | [6 empty] | Seřaďovací |  | Odjezdová skupinová |  | Přejezdníky |  | Vjezdová
[18 empty] | Obvod výpravčího ( mimo přejezdníků a KVC ) | [6 empty] | Km 9,361 | [5 empty] | Obvod výpravčího ( mimo přejezdníků )
| Traťové | [39 empty] | Traťové
| zabezpečovací |  |  |  | Telefonické dorozumívání |  |  |  | Kód : 1 |  |  |  |  | Př L | 8.32 | OX |  | S 1-3 |  |  |  | Stanice bez |  | KANGO | C | JTom |  |  | Stanice bez |  | L 1-3 |  |  |  | Př S | 9.984 |  |  |  |  | zabezpečovací | Telefonické dorozumívání |  |  |  | Kód : 1
| zařízení : |  |  |  | provoz podle SŽDC D1 | [10 empty] | 090 | 9.013 |  |  | 1+3 | 9.205 | seřaďovacích | [6 empty] | seřaďovacích |  |  |  | X094 | 9.482 | [6 empty] | zařízení : | provoz podle SŽDC D1
[14 empty] | L | 8.79 |  |  | 9.167 |  |  |  | návěstidel |  |  | V. / 2019 |  |  |  | návěstidel |  | 9.417 |  |  |  | S | 9.584
| Zjišťování konce |  |  |  | dozorce výhybek *) / výpravčí |  |  | zast. | 40 / 00 | [15 empty] | Poznámka: zobrazeno v měřítku od v.č.1 po v.č.7 | [15 empty] | Zjišťování konce | dozorce výhybek *) / výpravčí |  |  | zast. | 40 / 00
| vlaku : |  |  |  | výpravčí |  |  | proj. | 00 | [31 empty] | vlaku : | výpravčí |  |  | proj. | 00
[5 empty] | * ) = obsazení v době stanovené rozvrhem služby. V době nepřítomnosti přebírá jeho povinnosti výpravčí. | [36 empty] | * ) = obsazení v době stanovené rozvrhem služby. V době nepřítomnosti přebírá jeho povinnosti výpravčí.
S 1- 3
EZV2
[10 empty] | 0X090 | [5 empty] | ( 2t/2/Vk1/1t/1 ) | [6 empty] | PSt.1 | [14 empty] | X094 | [6 empty] | S
[16 empty] | 2 | [6 empty] | ( ovládá P675 ) | [6 empty] | 6 | [6 empty] | 7
[13 empty] | 1 | [23 empty] | EZV7
|  | L | [27 empty] | L 1- 3
[28 empty] | 3 | [8 empty] | ( 7t/7 )
Vlečka č: V2127
[19 empty] | Vk 1 | [7 empty] | přechod v km 9,350 |  |  | Vk 3 |  | Vk 4
[25 empty] | Vjezdové / odjezdové rychlosti : | [9 empty] | č. | staničení | N | námezník | přest. |  | poznámka
č. | staničení | N | námezník | přest. |  | č. | staničení | N | námezník | přest. |  | poznámka | [12 empty] | v pokračování traťové koleje - rychlost traťová s místním omezením | [14 empty] | Obvod posunu |  |  | č. | staničení | N | námezník | přest.
|  | Obvod dozorce výhybek *) | [8 empty] | Obvod posunu | [13 empty] | při jízdě do odbočky - rychlost 40 km/h | [19 empty] | Obvod dozorce výhybek *)
[35 empty] | 3 | 9.353 | 44 | 9.397 | ručně | kontrolní výměnový zámek, klíč 3/6t/6 je v ÚZ v DK
2 | 9.139 | 55 | 9.194 | ručně |  | 1 | 9.112 | 53 | 9.165 | ručně | kontrolní OZ+jednoduchý VZ, klíč je držen v KZ Vk 1 | [13 empty] | Současné vlakové cesty | [9 empty] | Vk 3 | 9.418 |  |  | ručně | kontrolní výkolejkový zámek, klíč Vk3/Vk4 je v ÚZ v DK |  |  | 7 | 9.479 | -64 | 9.415 | ručně
|  | kontrolní OZ+kontrolní VZ do obou směrů, |  |  |  | Vk 1 | 9.169 |  |  | ručně | kontrolní výkolejkový zámek, | [13 empty] | Zabezpečovací zařízení neumožňuje současné vlakové cesty | [9 empty] | Vk 4 | 9.435 |  |  | ručně | jednoduchý VZ, klíč je v kontrolním zámku Vk 3 |  |  |  |  | kontrolní OZ+jednoduchý VZ,
|  | klíč 2t/2/Vk1/1t/1 je v EZV2 v kolejišti | [8 empty] | klíč Vk1/1t/1 je držen v kontrolním zámku v.č.2 | [13 empty] | vyjma současných odjezdů | [9 empty] | 6 | 9.42 | -47 | 9.373 | ručně | kontrolní OZ+jednoduchý VZ, klíč je v KZ v.č.3 |  |  |  |  | klíč 7t/7 je v EZV7 v kolejišti
Horšovský Týn
1
3
Výhybky
Výhybky
Výhybky a výkolejky
Výhybky a výkolejky
2
52
72
P675 3SBLI km 8,853
P676 km 9,094
P677 km 9,428