## titul_DZZ
Trať : | 720 A / 712 A |  |  |  | Km 350,659 = 105,069 | [6 empty] | Ev. č. : | 746552
Trať : | 712 A |  |  |  | Km 107,777 = 353,367 | [6 empty] | Ev. č. : | 780874
| Staniční |  |  |  | Elektronické stavědlo
| zabezpečovací |  |  |  | JOP | [5 empty] | Kód : 22
| zařízení : |  |  |  | 3. kategorie
| Dopravní stanoviště : |  |  |  | SÚ |  |  |  | PSt.501 |  | TD obvod Nová Hospoda
| ( km ) = ( přepočet ) |  |  |  | 105.069 |  |  |  | 105,554 = 351,134 |  | 107,777 = 353,367
| Počet pracovníků : |  |  |  | obsluha výpravčím ŽST Plzeň hl.n. obvod ÚS Triangl
| Zjišťování |  |  |  | samočinně činností | [5 empty] | zast. - 90
| konce vlaku |  |  |  | zabezpečovacího zařízení | [5 empty] | proj. - 30
|  | Dopravní koleje obvod JP | [5 empty] | Nástupiště u koleje obvod JP
č. | Začátek | Konec | Délka | Poznámka |  | č. | Začátek | Konec | Délka | Poznámka
501 | 104.839 | 105.79 | 951 | Hlavní staniční kolej, NTV |  | 501 |  |  | 0 | č. 2, mimoúrovňové, ostrovní
= | 350.429 | 351.38 | 951 | "dále jen HSK" směr Vejprnice |  | + | 350.571 | 350.791 | 220 | příchody ke všem vyznačeny v plánku
502 | 104.839 | 105.79 | 951 | HSK, NTV směr Vejprnice |  | 512 |  |  | 0 | č. 3, mimoúrovňové, ostrovní
= | 350.429 | 351.38 | 951 | [6 empty] | N Plzeň-Skvrňany z je vyznačeno v plánku
511 | 350.429 | 351.374 | 945 | HSK, NTV směr Plzeň hl.n. os.n. |  | 502 | 350.48 | 350.7 | 220 | č. 1, mimoúrovňové, vnější
512 | 350.429 | 351.374 | 945 | HSK, NTV směr Plzeň-Křimice |  | 511 | 350.479 | 350.699 | 220 | č. 4, mimoúrovňové, vnější
0
|  | Spojovací koleje obvod JP |  |  |  |  | Spojovací koleje obvod Nová Hospoda
511a | 350.133 | 350.371 | 238 | Pouze průjezd, NTV |  | 981 | 106.481 | 107.479 | 998 | Vjezd, odjezd, průjezd
512a | 350.09 | 350.371 | 281 | Pouze průjezd, NTV |  | = | 352.071 | 353.069 | 998
501a | 350.073 | 350.371 | 298 | Pouze průjezd, NTV |  | 982 | 106.481 | 107.479 | 998 | Vjezd, odjezd, průjezd
502a | 350.108 | 350.371 | 263 | Pouze průjezd, NTV |  | = | 352.071 | 353.069 | 998
Plzeň hl.n. obvod JP a obvod Nová Hospoda

## Plzeň hl.n. obvod JP_NH DZZ
[5 empty] | Směr : Plzeň hl.n. | [12 empty] | Návěstidla - ŽST | [57 empty] | Návěstidla - ŽST | [11 empty] | Návěstidla - ŽST | [11 empty] | Návěstidla - trať | [9 empty] | Směr : Vejprnice | [8 empty] | Směr : Plzeň - Křimice
[12 empty] | Cestová |  |  |  | Odjezdová | [7 empty] | Seřaďovací | [53 empty] | Seřaďovací | [5 empty] | Odjezdová |  |  |  | Cestová |  |  |  | Vjezdová
[18 empty] | Obvod výpravčího | [24 empty] | Km 350,659 | [27 empty] | Km 350,659 |  |  |  |  | Obvod výpravčího | [11 empty] | Obvod výpravčího | [7 empty] | Do |  | Z |  | Do Plzně - Křimic |  |  |  |  | Z Plzně - Křimic
| Traťové | [90 empty] | Z Vejprnic |  | Z Plzně - Křimic |  | Vejprnic |  | Vejprnic |  | směr : |  |  |  |  | směr : |  |  |  | Traťové | [6 empty] | Traťové
| zabezpečovací |  |  |  | Integrované do SZZ |  |  |  | Kód : 20 |  |  | Lc501a | 104.781 | Lc511a | 350.371 | Sc501 | 104.839 | Sc511 | 350.429 |  |  | Se501 | 349.734 | Se504 | 350.049 | Se 506 | 350.09 | [14 empty] | KANGO | C | JTom | [25 empty] | KANGO | C | JTom |  | Se509 | 350.738 | Se512 | 105.335 | Se513 | 105.43 | Se801 | 107.587 |  |  |  |  | L 981 | 107.479 | Lc501 | 105.79 | Sc981 | 106.481 | [8 empty] | správný |  | nesprávný |  |  | správný |  | nesprávný |  | zabezpečovací | Automatický blok |  | Kód : 10 |  |  |  | zabezpečovací |  |  | Automatický blok |  |  |  | Kód : 10
| zařízení : |  |  |  | typ ITZZ | [6 empty] | = | 350.371 | = | 104.781 | = | 350.429 | = | 104.839 |  |  | = | 104.144 | [52 empty] | = | 350.925 | = | 351.02 | = | 353.177 | Se803 | 107.995 | L 511 | 351.374 | = | 353.069 | = | 351.38 | = | 352.071 |  |  | Z koleje č. 1 | [14 empty] | zařízení : | [6 empty] | zařízení : |  |  | typ ABE-1
[22 empty] | Se502 | 349.734 |  |  | Se507 | 350.108 | [15 empty] | III. / 2019 | [27 empty] | III. / 2019 |  |  | Se510 | 350.848 | [16 empty] | DS | 108.045 | 1 S | 351.45 | 1153 | 115.294 | 1152 | 115.294 | [5 empty] | 1-3538 | 353.745 | 2-3538 | 353.743
[12 empty] | Lc502a | 104.781 | Lc512a | 350.371 | Sc502 | 104.839 | Sc512 | 350.429 |  |  | Se503 | 350.033 | Se505 | 350.073 | = | 104.518 | [15 empty] | ( dle projektu SUDOP Pha, Uzel Plzeň, 3.stavba - přesmyk domažlické trati DZZ ) | [27 empty] | ( dle projektu SUDOP Pha, Uzel Plzeň, 3.stavba - přesmyk domažlické trati DZZ ) |  |  |  |  | Se 42 | 0.236 | Se514 | 105.448 | Se802 | 107.797 | = | 353.585 | L 512 | 351.374 | L 982 | 107.479 | Lc502 | 105.79 | Sc982 | 106.481 | = | 353.635 | Z koleje č. 2 |  | = | 109.241 | = | 109.241 | 2-3529 | 352.996 | 1-3529 | 352.996 |  | 1-3528 | 352.681 | 2-3528 | 352.682
| Zjišťování konce |  |  |  | samočinně činností |  |  | zast. | 90 |  |  | = | 350.371 | = | 104.781 | = | 350.429 | = | 104.839 |  |  | = | 104.443 | = | 104.488 | Se508 | 350.133 | [15 empty] | ( dtm 1.změny pdf 0205 k 30.11.2016 ) | [27 empty] | ( dtm 1.změny pdf 0205 k 30.11.2016 ) |  |  | Se511 | 350.879 | = | 350.976 | = | 351.038 | = | 353.387 |  |  |  |  | = | 353.069 | = | 351.38 | = | 352.071 |  |  | 2 S | 351.45 |  | s AH |  | s AH | [5 empty] | = | 352.694 | = | 352.695 | Zjišťování konce | samočinně činností | zast. | 90 |  |  |  | Zjišťování konce |  |  | samočinně činností |  |  | zast. | 90
| vlaku : |  |  |  | zabezpečovacího zařízení |  |  | proj. | 30 | [33 empty] | Poznámka: zobrazeno v měřítku od v.č.501 po v.č.802 | [27 empty] | Poznámka: zobrazeno v měřítku od v.č.501 po v.č.802 | [34 empty] | s AH |  | s AH | vlaku : | zabezpečovacího zařízení | proj. | 30 |  |  |  | vlaku : |  |  | zabezpečovacího zařízení |  |  | proj. | 30
Se 510
[47 empty] | 350.797 | [5 empty] | k.č.950 = 128m | [69 empty] | skok kilometráže km 108,347 = km 114,400
[59 empty] | vlečka č: V2134 (S1) | [16 empty] | podchod 106,673 | [46 empty] | skok km je mezi návěstidly DS a AB1152/AB1153
[45 empty] | přístup k N.č.4 je schodištěm a výtahem pouze z Borské ulice |  |  | 510
| *) v případě slepení s Plzní hl.n. nalepit list "titul" za stranu 8) | [47 empty] | Se 511 | [7 empty] | Se 42 | [16 empty] | zač.N=106,615 | [5 empty] | konec N=106,785 | [6 empty] | přerušovaná čára - úsek není v měřítku, | [20 empty] | Se 801 | Z1
[37 empty] | železniční most |  |  | km 350,402 | [5 empty] | 509 | [40 empty] | v koleji č.981 a 982 chybí 600m | [19 empty] | Vk 801 | [6 empty] | Se 802 | [8 empty] | DS
[37 empty] | trať 711A | [35 empty] | Sc 981 | [30 empty] | 801
[35 empty] | Se 508 | [5 empty] | Sc511
[45 empty] | přístup k N.č.2 a 3 je vestibulem a výtahem | Se 509 | [21 empty] | 1 S | [45 empty] | 802
| délka spojovacích spojovacích kolejí je uvedena na listu "koleje" | [69 empty] | přesmyk km 352,000 |  | Sc 982 | [27 empty] | L 981 | [19 empty] | Se 803
[31 empty] | Se 504 |  |  |  | 508 |  |  | Lc511a | [28 empty] | L 511
[11 empty] | 501 | [16 empty] | 504 | 506 |  |  |  | Se 506 | [7 empty] | Sc512
L 982
[32 empty] | Se 505 | [5 empty] | Lc512a | [28 empty] | L 512 | [6 empty] | zač.N=352,205 | [5 empty] | konec N=352,375
[11 empty] | Se 502 | [8 empty] | 502 503 | [7 empty] | 505 | [12 empty] | Sc501 | [26 empty] | 2 S
[34 empty] | Se 507 |  |  |  | Lc501a | [6 empty] | přístup k N.č.2 a 3 je vestibulem a výtahem | [14 empty] | Se 513 | [6 empty] | Lc 501
[11 empty] | Se 501 | [29 empty] | Sc502 | [29 empty] | přesmyk km 106,417
[34 empty] | 507 |  |  |  | Lc502a | [17 empty] | 511 | [10 empty] | Lc 502 |  | přerušovaná čára - úsek není v měřítku, | [12 empty] | AB1-3528
| *) v případě slepení s Plzní hl.n. nalepit list "titul" za stranu 8) | [28 empty] | Se 503 | [22 empty] | Se 512 | [7 empty] | Se 514 | [7 empty] | mezi návěstidly Lc501/Lc502 až Sc981/Sc982 chybí 500m
[36 empty] | km 350,135 |  |  | km 104,815 | [5 empty] | přístup k N.č.1 je schodištěm a výtahem pouze z Hálkovy ulice
[49 empty] | 350.86 | [11 empty] | S 1 | S 2 | S 3 |  | S 4 | vlečka č: V2134 (S2)
AB2-3528
[64 empty] | Pst.501 | [16 empty] | abnormální hektometr km 352,400 - km 352,500 = 113m
[64 empty] | ( 511/S1+ ) | [16 empty] | skok km je před návěstidly AB1-3528 a AB2-3528
č. | staničení | N | námezník | přest. |  | č. | staničení | přest. |  | č. | staničení | přest. |  | č. | staničení | N | námezník | přest. | [29 empty] | č. | staničení | N | námezník | přest. |  | č. | staničení | N | námezník | přest. | [54 empty] | č. | staničení | N | námezník | přest. | č. | staničení | přest. |  | č. | staničení | N | námezník | přest.
[9 empty] | Obvod výpravčího | [43 empty] | Obvod výpravčího | [65 empty] | Obvod výpravčího
Vjezdové / odjezdové rychlosti :
501 | 349.736 | 65 | 349.801 | elm. |  | 503 | 349.852 | elm. | [5 empty] | 506 | 350.016 | 65 | 350.081 | elm. |  |  |  |  | plzeňské zhlaví | [19 empty] | v pokračování traťové koleje - rychlost traťová s místním omezením | [10 empty] | 511 | 105.365 | 51 | 105.416 | 712A | [59 empty] | Vk801 | 107.585 | elm.
502 | 349.837 | -65 | 349.772 | elm. |  | = | 104.262 | [9 empty] | 0 |  |  |  | z |  | na |  | přes výhybky | [17 empty] | zhlaví "plzeň os.n." - rychlost 60 km/h |  |  |  |  | 509 | 350.74 | 51 | 350.791 | elm. |  | = | 350.955 | 51 | 351.006 | elm. | [54 empty] | 801 | 107.53 | 51 | 107.581 | elm. | Z1 | 107.657 | elm. |  | 802 | 107.795 | -147 | 107.648 | elm.
= | 104.247 | -65 | 104.182 | [6 empty] | 505 | 349.987 | elm. |  | 507 | 350.106 | -65 | 350.041 | elm. | [24 empty] | zhlaví "vejprnické" - rychlost 120 km/h (traťová) | [7 empty] | 0 | [5 empty] | 0 | [58 empty] | 0 |  | = | 353.247 | 720A |  |  |  |  | 0
505 | 349.987 | 69 | 350.056 | elm. | [5 empty] | = | 104.397 |  |  | = | 104.516 | -65 | 104.451 |  |  |  | spojovací koleje č. 962 |  | k. č.511a |  | 501, 504, 506, 508 | [17 empty] | Současné vlakové cesty |  |  |  |  | 510 | 350.848 | -42 | 350.806 | elm. |  | S1 | 105.444 | -42 | 105.402 | 712A | [54 empty] | = | 353.12 | 51 | 353.171 | 720A | NZ1 | 107.611 |  |  | = | 353.385 | -147 | 353.238 | 720A
= | 104.397 | 69 | 104.466 |  |  | 504 | 349.987 | elm. | [5 empty] | 508 | 350.131 | -69 | 350.062 | elm. |  |  | spojovací koleje č. 962 |  | k. č.512a |  | 501, 504, 506 | [17 empty] | Vzájemně vyloučeny jsou všechny : 1) - protisměrné jízdní cesty na tutéž kolej | [10 empty] | = | 351.034 | -42 | 350.992 | elm. | [59 empty] | = | 353.201 | 720A
2) - jízdní cesty mající předepsanou rozdílnou polohu alespoň jedné pojížděné nebo odvratné výhybky
Plzeň hl.n. obvod - Jižní Předměstí
511 *
SÚ
511 a *
Vejprnice
Plzeň - Křimice
512 a *
501 a *
502 a *
512 *
501 *
502 *
Výhybky
Základní vlakové cesty
Výhybky
951 *
952 *
962 *
5
5
5
5
220
220
220
odvrat 1
950
511 *
512 *
501 *
502 *
Výhybky
2
1
981
982
170
170
Plzeň Skvrňany z - km 106,740
Plzeň Skvrňany z - km 106,720
TD - NH
Plzeň hl.n. obvod Nová Hospoda
961 *