## titul
Trať : | 720 A |  |  |  | Km 382,296 | [6 empty] | Ev. č. : | 747857
| Staniční |  |  |  | Elektronické stavědlo - ESA 11
| zabezpečovací |  |  |  | JOP | [5 empty] | Kód : 22
| zařízení : |  |  |  | 3. kategorie
| Dopravní stanoviště : |  |  |  | Dopravní kancelář
| ( km ) |  |  |  | 382.296
| Počet pracovníků : |  |  |  | dálková obsluha výpravčím DOZ Plzeň
( nouzová místní obsluha pohotovostním výpravčím )
| Zjišťování |  |  |  | samočinně činností | [5 empty] | zast. - 90
| konce vlaku |  |  |  | zabezpečovacího zařízení | [5 empty] | proj. - 30
|  | Dopravní koleje | [5 empty] | Nástupiště u koleje
č. | Začátek | Konec | Délka | Poznámka |  | č. | Začátek | Konec | Délka | Poznámka
1 | 382.124 | 382.712 | 588 | Hlavní staniční kolej, NTV |  |  |  |  | 0
| 382.132 |  |  |  |  | 1 |  |  | 0 | č. II, mimoúrovňové, ostrovní
2 | 382.132 | 382.712 | 580 | Vjezd - odjezd - průjezd, NTV |  | + | 382.181 | 382.481 | 300 | konstrukce SUDOP T + desky K230
[6 empty] | 3 |  |  | 0 | přístup podchodem v km 382,243
3 | 382.123 | 382.712 | 589 | Vjezd - odjezd - průjezd, NTV |  |  |  |  | 0 | č. I, vnější, úrovňové
[6 empty] | 4 | 382.186 | 382.326 | 140 | konstrukce SUDOP T + desky K230
4 | 382.13 | 382.712 | 582 | Vjezd - odjezd - průjezd, NTV | [5 empty] | přístup od výpravní budovy
Stříbro

## Stříbro
[5 empty] | Směr : Vranov u Stříbra | [13 empty] | Návěstidla - ŽST | [14 empty] | Návěstidla - ŽST | [13 empty] | Směr : Milíkov
[15 empty] | Vjezdová |  |  |  | Odjezdová |  |  |  | Seřaďovací | [6 empty] | Seřaďovací |  | Opakovací |  | Odjezdová | [5 empty] | Vjezdová
[19 empty] | Obvod DOZ Plzeň | [7 empty] | Km 382,296 | [6 empty] | Obvod DOZ Plzeň
| Traťové | [42 empty] | Traťové
| zabezpečovací |  |  |  | Automatický blok |  |  |  | Kód : 10 | [11 empty] | S 2 | 382.132 |  |  |  | KANGO | C | JTom |  | Se 3 | 382.721 |  |  |  |  | L 2 | 382.712 | [6 empty] | zabezpečovací |  |  |  | Automatický blok |  |  |  | Kód : 10
| zařízení : |  |  |  | typ ABE-1, trojznakový, obousměrný | [9 empty] | Př L | AB 3805 | [6 empty] | Se 1 | 381.572 | [15 empty] | Př S | AB 3846 |  |  | zařízení : |  |  |  | typ ABE-1, trojznakový, obousměrný
[19 empty] | S 1 | 382.124 | S 3 | 382.123 |  |  |  |  | IX. / 2013 |  |  | Se 4 | 382.905 | OPř L1 | 382.49 | L 1 | 382.712 | L 3 | 382.712
[15 empty] | L | 381.522 | [6 empty] | Se 2 | 382.013 | [15 empty] | S | 383.475
| Zjišťování konce |  |  |  | samočinně činností |  |  | zast. | 90 | [11 empty] | S 4 | 382.13 | [7 empty] | Se 5 | 383.424 |  |  |  |  | L 4 | 382.712 | [6 empty] | Zjišťování konce |  |  |  | samočinně činností |  |  | zast. | 90
| vlaku : |  |  |  | zabezpečovacího zařízení |  |  | proj. | 30 | [34 empty] | vlaku : |  |  |  | zabezpečovacího zařízení |  |  | proj. | 30
|  | Oddílová autobloku | [42 empty] | Oddílová autobloku
|  | od Vranova u Stř. |  |  |  | do Vranova u Stř. | [38 empty] | do Milíkova |  |  |  | od Milíkova
|  | 3791 | 379.14 |  |  | 3808 | 380.767 | [9 empty] | S 3 | [27 empty] | 3837 | 383.795 |  |  | 3856 | 385.635
|  | 3805 | 380.451 |  |  | 3798 | 379.761 | [37 empty] | 3851 | 385.081 |  |  | 3846 | 384.602
|  |  | Se 1 | [13 empty] | S 1 | [14 empty] | L 3 | [10 empty] | Se 4 | [7 empty] | S
[10 empty] | 1 |  | 2 | [29 empty] | 8
[18 empty] | S 2 | [13 empty] | L 1 | [10 empty] | 9
|  | L | [7 empty] | Se 2 | [18 empty] | OPřL1 | [20 empty] | Se 5
3
[18 empty] | S 4 | [13 empty] | L 2 | [7 empty] | 7
[20 empty] | 4 | [11 empty] | L 4 |  |  |  | 6
Vk 2
[12 empty] | 382.059 |  |  |  | Vk 1 |  | EZ | [6 empty] | 382.415 | [6 empty] | 5 | Se 3
[12 empty] | bývalá vlečka t.č.mimo provoz není ÚP | [5 empty] | ( Vk1/4t/4 ) | [5 empty] | podchod v km 382,243
k.č.6a je t.č. vyloučená
382,498
č. | staničení | N | námezník | přest. |  | č. | staničení | přest. | námezník | přest. | č. | staničení | N | námezník | přest. |  |  | poznámka | [8 empty] | Vjezdové / odjezdové rychlosti : | [6 empty] | č. | staničení | N | námezník | přest. |  |  | poznámka |  | č. | staničení | N | námezník | přest. |  | č. | staničení | N | námezník | přest.
[5 empty] | Obvod DOZ Plzeň | [10 empty] | Obvod posunu | [10 empty] | v pokračování traťové koleje - rychlost traťová s místním omezením | [11 empty] | Obvod posunu | [8 empty] | Obvod DOZ Plzeň
při jízdě do odbočky - rychlost 50 km/h
[43 empty] | Vk 2 | 382.724 |  |  | elm.
[6 empty] | 2 | 382.053 | 51 | 382.104 | elm. | Vk 1 | 382.105 |  |  | ručně | kontrolní VZ, klíč Vk1/4t/4 držen v EZ v kolejišti | [10 empty] | Současné vlakové cesty | [15 empty] | 6 | 382.77 | -42 | 382.728 | elm.
1 | 382.016 | 51 | 382.067 | elm. | [22 empty] | Vzájemně vyloučeny jsou pouze protisměrné | [6 empty] | 5 | 382.719 | -37 | 382.682 | ručně | bez zabezpečení | [9 empty] | 9 | 382.903 | -65 | 382.838 | elm.
[6 empty] | 3 | 382.061 | 51 | 382.112 | elm. | 4 | 382.16 | -51 | 382.109 | ručně | odtlačný KVZ, klíč je držen v kontrolním zámku Vk1 | [10 empty] | jízdní cesty na tutéž kolej | [15 empty] | 7 | 382.825 | -55 | 382.77 | elm.
[43 empty] | 8 | 382.853 | -65 | 382.788 | elm.
Výhybky
Stříbro
Výhybky
3 *
4 *
1 *
2 *
Návěstidla - trať
Návěstidla - trať
Návěstidla - trať
6
8
5
5
6 a
5
5
5
5
5
5
300
140