## titul
Trať : | 720 A |  |  |  | Km 397,006 | [6 empty] | Ev. č. : | 749150
| Staniční |  |  |  | Elektronické stavědlo - ESA 11
| zabezpečovací |  |  |  | JOP | [5 empty] | Kód : 22
| zařízení : |  |  |  | 3. kategorie
| Dopravní stanoviště : |  |  |  | Dopravní kancelář
| ( km ) |  |  |  | 397.006
| Počet pracovníků : |  |  |  | dálková obsluha výpravčím DOZ Plzeň
( nouzová obsluha pohotovostním výpravčím )
| Zjišťování |  |  |  | samočinně činností | [5 empty] | zast. - 90
| konce vlaku |  |  |  | zabezpečovacího zařízení | [5 empty] | proj. - 30
|  | Dopravní koleje | [5 empty] | Nástupiště u koleje
č. | Začátek | Konec | Délka | Poznámka |  | č. | Začátek | Konec | Délka | Poznámka
1 | 396.608 | 397.241 | 633 | Hlavní staniční kolej, NTV |  | 1 | 396.898 | 397.038 | 140 | č. II, úrovňové, vnější
konstrukce SUDOP T + desky K230
přístup podjezdem v km 396,925
2 | 396.608 | 397.241 | 633 | Vjezd - odjezd - průjezd, NTV |  | 2 | 396.948 | 397.088 | 140 | č. I, úrovňové, vnější
konstrukce SUDOP T + desky K230
přístup od výpravní budovy
Ošelín

## Ošelín
[5 empty] | Směr : Svojšín | [7 empty] | Návěstidla - ŽST | [10 empty] | Návěstidla - ŽST | [9 empty] | Směr : Pavlovice
[11 empty] | Vjezdová |  | Odjezdová |  |  |  | Seřaďovací |  |  |  |  | Seřaďovací |  | Odjezdová |  |  |  | Vjezdová
[13 empty] | Obvod DOZ Plzeň | [6 empty] | Km 397,006 |  |  |  | Obvod DOZ Plzeň
| Traťové | [29 empty] | Traťové
| zabezpečovací |  |  |  | Automatický blok |  |  |  | Kód : 10 |  | AB | 3951 |  |  |  |  | Se 1 | 396.236 | KANGO | C | JTom | Se 3 | 397.336 |  |  |  |  | AB | 3988 |  | zabezpečovací |  |  | Automatický blok |  |  |  | Kód : 10
| zařízení : |  |  |  | typ ABE-1, trojznakový, obousměrný | [7 empty] | S 1 | 396.608 | S 2 | 396.608 | [7 empty] | L 1 | 397.241 | L 2 | 397.241 |  |  |  | zařízení : |  |  | typ ABE-1, trojznakový, obousměrný
[11 empty] | L | 396.184 |  |  |  |  | Se 2 | 396.514 |  | IX. / 2013 |  | Se 4 | 397.598 |  |  |  |  | S | 397.649
| Zjišťování konce |  |  |  | samočinně činností |  |  | zast. | 90 | [21 empty] | Zjišťování konce |  |  | samočinně činností |  |  | zast. | 90
| vlaku : |  |  |  | zabezpečovacího zařízení |  |  | proj. | 30 | [21 empty] | vlaku : |  |  | zabezpečovacího zařízení |  |  | proj. | 30
|  | Oddílová autobloku | [29 empty] | Oddílová autobloku
|  | Ze Svojšína |  |  |  | Do Svojšína | [25 empty] | Do Pavlovic |  |  | Z Pavlovic
|  | 3927 | 392.677 |  |  | 3948 | 394.85 | [24 empty] | 3989 | 398.852 |  | 4026 | 402.601
|  | 3941 | 394.05 | [28 empty] | 3999 | 399.896 |  | 4012 | 401.12
|  | 3951 | 395.061 |  |  | 3932 | 393.219 | [24 empty] | 4009 | 400.899 |  | 3998 | 399.898
[32 empty] | 4019 | 401.919 |  | 3988 | 398.852
Ošelínský tunel
|  | L |  | Se 1 | [8 empty] | S 1 | [16 empty] | Se 3 | délka = 52m | [5 empty] | S
1
[13 empty] | S 2 | [16 empty] | 2
[10 empty] | Se 2 | [15 empty] | L 1 | [8 empty] | Se 4
L 2
podjezd v km 396,925
Vjezdové / odjezdové rychlosti :
č. | staničení | N | námezník | přest. | [15 empty] | v pokračování traťové koleje - rychlost traťová s místním omezením | [14 empty] | č. | staničení | N | námezník | přest.
|  | Obvod DOZ Plzeň | [17 empty] | při jízdě do odbočky - rychlost 60 km/h | [16 empty] | Obvod DOZ Plzeň
Současné vlakové cesty
1 | 396.517 | 65 | 396.582 | elm. | [15 empty] | Vzájemně vyloučeny jsou pouze protisměrné | [14 empty] | 2 | 397.334 | -65 | 397.269 | elm.
jízdní cesty na tutéž kolej
Výhybky
Ošelín
Výhybky
Návěstidla - trať
Návěstidla - trať
2 *
1 *
397,386
397,438
140
140